## data
Ημερομηνία/ώρα | Ταχ. ανέμου (m/s) | Ηλιακή ακτινοβολία (W/m2) | Ζήτηση ηλεκτρ. ενέργειας (MWh) | Δεδομένα και καμπύλες ανεμογεννητριών |  |  | Power curve | Vestas V39 | Vestas V52
2006-10-01 | 1.72 | 0 | 0.6611 |  |  |  | Rated power: | 500.0 kW | 850.0 kW
2006-10-01 01:00 | 2 | 0 | 0.4702 | Υψος ανεμόμετρου |  | 3 | Cut-in wind speed: | 4.0 m/s | 4.0 m/s
2006-10-01 02:00 | 2.32 | 0 | 0.468 | Υψος πτερωτής Α/Γ 1 |  | 53 | Rated wind speed: | 15.0 m/s | 14.0 m/s
2006-10-01 03:00 | 2.34 | 0 | 0.4761 | Υψος πτερωτής Α/Γ 2 |  | 86 | Cut-out wind speed: | 25.0 m/s | 25.0 m/s
2006-10-01 04:00 | 1.72 | 0 | 0.4434 |  |  |  | Survival wind speed: | 52.0 m/s | 60.0 m/s
2006-10-01 05:00 | 1.56 | 0 | 0.3753 |  | Vestas V39 | Vestas V52 | Rotor
2006-10-01 06:00 | 3.22 | 0.02 | 0.432 | m/s | kW | kW | Diameter: | 39.0 m | 52.0 m
2006-10-01 07:00 | 2.1 | 32.64 | 0.4251 | 0 | 0 | 0 | Swept area: | 1,195.0 m² | 2,124.0 m²
2006-10-01 08:00 | 1.26 | 157.58 | 0.4048 | 0.1 | 0 | 0 | Number of blades: | 3 | 3
2006-10-01 09:00 | 2.32 | 357.03 | 0.4183 | 0.2 | 0 | 0
2006-10-01 10:00 | 3.36 | 533.27 | 0.4317 | 0.3 | 0 | 0
2006-10-01 11:00 | 4.04 | 670.98 | 0.3286 | 0.4 | 0 | 0
2006-10-01 12:00 | 6.76 | 766.83 | 0.2937 | 0.5 | 0 | 0
2006-10-01 13:00 | 8.1 | 611.9 | 0.3767 | 0.6 | 0 | 0
2006-10-01 14:00 | 5.78 | 367.87 | 0.3472 | 0.7 | 0 | 0
2006-10-01 15:00 | 6.86 | 611.6 | 0.2894 | 0.8 | 0 | 0
2006-10-01 16:00 | 7 | 450.98 | 0.3085 | 0.9 | 0 | 0
2006-10-01 17:00 | 8.86 | 267.52 | 0.4509 | 1 | 0 | 0
2006-10-01 18:00 | 9.16 | 78.15 | 0.5953 | 1.1 | 0 | 0
2006-10-01 19:00 | 6.26 | 1.71 | 0.6674 | 1.2 | 0 | 0
2006-10-01 20:00 | 1.34 | 0.01 | 0.6641 | 1.3 | 0 | 0
2006-10-01 21:00 | 1.72 | 0 | 0.6501 | 1.4 | 0 | 0
2006-10-01 22:00 | 1.94 | 0 | 0.625 | 1.5 | 0 | 0
2006-10-01 23:00 | 1.58 | 0 | 0.5476 | 1.6 | 0 | 0
2006-10-02 | 1.44 | 0 | 0.4837 | 1.7 | 0 | 0
2006-10-02 01:00 | 2.14 | 0 | 0.4578 | 1.8 | 0 | 0
2006-10-02 02:00 | 1.88 | 0 | 0.4598 | 1.9 | 0 | 0
2006-10-02 03:00 | 2.5 | 0 | 0.4324 | 2 | 0 | 0
2006-10-02 04:00 | 1.52 | 0 | 0.4047 | 2.1 | 0 | 0
2006-10-02 05:00 | 2.2 | 0 | 0.342 | 2.2 | 0 | 0
2006-10-02 06:00 | 2.3 | 0 | 0.411 | 2.3 | 0 | 0
2006-10-02 07:00 | 2.52 | 17.19 | 0.3864 | 2.4 | 0 | 0
2006-10-02 08:00 | 0.9 | 150.13 | 0.3902 | 2.5 | 0 | 0
2006-10-02 09:00 | 2.54 | 346.07 | 0.3462 | 2.6 | 0 | 0.34
2006-10-02 10:00 | 4.26 | 516.77 | 0.3289 | 2.7 | 0 | 0.68
2006-10-02 11:00 | 5.04 | 644.97 | 0.3087 | 2.8 | 0 | 1.02
2006-10-02 12:00 | 5.76 | 726.2 | 0.283 | 2.9 | 0 | 1.36
2006-10-02 13:00 | 5.3 | 753.33 | 0.2534 | 3 | 0 | 1.7
2006-10-02 14:00 | 4.9 | 714.25 | 0.2915 | 3.1 | 0 | 4.42
2006-10-02 15:00 | 5.74 | 607.58 | 0.274 | 3.2 | 0 | 7.14
2006-10-02 16:00 | 5.02 | 461.23 | 0.3356 | 3.3 | 0 | 9.86
2006-10-02 17:00 | 4.82 | 267.97 | 0.4162 | 3.4 | 0 | 12.58
2006-10-02 18:00 | 4.84 | 71.83 | 0.5953 | 3.5 | 0 | 15.3
2006-10-02 19:00 | 4.94 | 1.34 | 0.8521 | 3.6 | 0 | 18.4
2006-10-02 20:00 | 4.38 | 0.02 | 0.8487 | 3.7 | 0 | 21.5
2006-10-02 21:00 | 2.98 | 0 | 0.8306 | 3.8 | 0 | 24.6
2006-10-02 22:00 | 2.46 | 0 | 0.7938 | 3.9 | 0 | 27.7
2006-10-02 23:00 | 1.48 | 0 | 0.7108 | 4 | 0 | 30.8
2006-10-03 | 2.88 | 0 | 0.6922 | 4.1 | 0 | 35.38
2006-10-03 01:00 | 1.52 | 0 | 0.5643 | 4.2 | 0 | 39.96
2006-10-03 02:00 | 2.48 | 0 | 0.5817 | 4.3 | 0 | 44.54
2006-10-03 03:00 | 2.6 | 0 | 0.5756 | 4.4 | 0 | 49.12
2006-10-03 04:00 | 3.14 | 0 | 0.5785 | 4.5 | 0 | 53.7
2006-10-03 05:00 | 3.28 | 0 | 0.5859 | 4.6 | 3.6 | 58.44
2006-10-03 06:00 | 3.42 | 0 | 0.592 | 4.7 | 7.2 | 63.18
2006-10-03 07:00 | 3.4 | 20.96 | 0.5816 | 4.8 | 10.8 | 67.92
2006-10-03 08:00 | 1.4 | 167.02 | 0.611 | 4.9 | 14.4 | 72.66
2006-10-03 09:00 | 2.04 | 365.65 | 0.5628 | 5 | 18 | 77.4
2006-10-03 10:00 | 3.14 | 536.65 | 0.5221 | 5.1 | 22.2 | 83.16
2006-10-03 11:00 | 2.98 | 655.5 | 0.5391 | 5.2 | 26.4 | 88.92
2006-10-03 12:00 | 3.34 | 732.17 | 0.5693 | 5.3 | 30.6 | 94.68
2006-10-03 13:00 | 5 | 732.17 | 0.6837 | 5.4 | 34.8 | 100.44
2006-10-03 14:00 | 5.6 | 662.17 | 0.5212 | 5.5 | 39 | 106.2
2006-10-03 15:00 | 5.84 | 559.9 | 0.5209 | 5.6 | 43.2 | 112.9
2006-10-03 16:00 | 5.76 | 430.67 | 0.5497 | 5.7 | 47.4 | 119.6
2006-10-03 17:00 | 6.06 | 238 | 0.6159 | 5.8 | 51.6 | 126.3
2006-10-03 18:00 | 3.42 | 63.79 | 0.5813 | 5.9 | 55.8 | 133
2006-10-03 19:00 | 1.64 | 1.15 | 0.839 | 6 | 60 | 139.7
2006-10-03 20:00 | 1.52 | 0.03 | 0.835 | 6.1 | 64.3 | 146.04
2006-10-03 21:00 | 1 | 0 | 0.7964 | 6.2 | 68.6 | 152.38
2006-10-03 22:00 | 2.04 | 0 | 0.7654 | 6.3 | 72.9 | 158.72
2006-10-03 23:00 | 1.8 | 0 | 0.6325 | 6.4 | 77.2 | 165.06
2006-10-04 | 1.42 | 0 | 0.5769 | 6.5 | 81.5 | 171.4
2006-10-04 01:00 | 2.7 | 0 | 0.5257 | 6.6 | 86.2 | 179.44
2006-10-04 02:00 | 3 | 0 | 0.5241 | 6.7 | 90.9 | 187.48
2006-10-04 03:00 | 2.96 | 0 | 0.562 | 6.8 | 95.6 | 195.52
2006-10-04 04:00 | 3.26 | 0 | 0.5509 | 6.9 | 100.3 | 203.56
2006-10-04 05:00 | 3.76 | 0 | 0.5909 | 7 | 105 | 211.6
2006-10-04 06:00 | 3.56 | 0.01 | 0.5779 | 7.1 | 110.8 | 219
2006-10-04 07:00 | 3.22 | 19.51 | 0.6048 | 7.2 | 116.6 | 226.4
2006-10-04 08:00 | 1.82 | 163.65 | 0.6403 | 7.3 | 122.4 | 233.8
2006-10-04 09:00 | 2.38 | 362.33 | 0.6495 | 7.4 | 128.2 | 241.2
2006-10-04 10:00 | 2.78 | 538.67 | 0.5626 | 7.5 | 134 | 248.6
2006-10-04 11:00 | 4.58 | 664.7 | 0.6311 | 7.6 | 139.8 | 257.7
2006-10-04 12:00 | 6.26 | 750.33 | 0.5923 | 7.7 | 145.6 | 266.8
2006-10-04 13:00 | 6.38 | 771 | 0.534 | 7.8 | 151.4 | 275.9
2006-10-04 14:00 | 6.52 | 711.38 | 0.6194 | 7.9 | 157.2 | 285
2006-10-04 15:00 | 7.1 | 604.62 | 0.5365 | 8 | 163 | 294.1
2006-10-04 16:00 | 6.78 | 453.65 | 0.5814 | 8.1 | 169.9 | 311.04
2006-10-04 17:00 | 6.02 | 262.13 | 0.6377 | 8.2 | 176.8 | 327.98
2006-10-04 18:00 | 4.44 | 69.78 | 0.7695 | 8.3 | 183.7 | 344.92
2006-10-04 19:00 | 2.32 | 0.97 | 0.8521 | 8.4 | 190.6 | 361.86
2006-10-04 20:00 | 2 | 0.03 | 0.8623 | 8.5 | 197.5 | 378.8
2006-10-04 21:00 | 2.24 | 0.01 | 0.816 | 8.6 | 204.4 | 390.82
2006-10-04 22:00 | 1.8 | 0 | 0.756 | 8.7 | 211.3 | 402.84
2006-10-04 23:00 | 2.78 | 0 | 0.701 | 8.8 | 218.2 | 414.86
2006-10-05 | 2.72 | 0 | 0.6373 | 8.9 | 225.1 | 426.88
2006-10-05 01:00 | 2.52 | 0 | 0.6269 | 9 | 232 | 438.9
2006-10-05 02:00 | 3.22 | 0 | 0.5776 | 9.1 | 239.62 | 450.4
2006-10-05 03:00 | 2.8 | 0 | 0.5485 | 9.2 | 247.24 | 461.9
2006-10-05 04:00 | 2.88 | 0 | 0.6123 | 9.3 | 254.86 | 473.4
2006-10-05 05:00 | 2.86 | 0 | 0.6356 | 9.4 | 262.48 | 484.9
2006-10-05 06:00 | 3.66 | 0 | 0.6259 | 9.5 | 270.1 | 496.4
2006-10-05 07:00 | 3.3 | 16.96 | 0.6435 | 9.6 | 277.08 | 512.8
2006-10-05 08:00 | 1.76 | 153.53 | 0.6738 | 9.7 | 284.06 | 529.2
2006-10-05 09:00 | 1.94 | 347.2 | 0.5982 | 9.8 | 291.04 | 545.6
2006-10-05 10:00 | 3.7 | 521.12 | 0.5311 | 9.9 | 298.02 | 562
2006-10-05 11:00 | 5.28 | 642.95 | 0.618 | 10 | 305 | 578.4
2006-10-05 12:00 | 5.32 | 729.83 | 0.6076 | 10.1 | 312 | 588.68
2006-10-05 13:00 | 5.92 | 748.5 | 0.5916 | 10.2 | 319 | 598.96
2006-10-05 14:00 | 5.66 | 694.77 | 0.5703 | 10.3 | 326 | 609.24
2006-10-05 15:00 | 5.94 | 605.03 | 0.5287 | 10.4 | 333 | 619.52
2006-10-05 16:00 | 5.74 | 448.27 | 0.5893 | 10.5 | 340 | 629.8
2006-10-05 17:00 | 5.06 | 211.52 | 0.6449 | 10.6 | 347 | 637.44
2006-10-05 18:00 | 4.44 | 36.71 | 0.7767 | 10.7 | 354 | 645.08
2006-10-05 19:00 | 1.38 | 0.48 | 0.8587 | 10.8 | 361 | 652.72
2006-10-05 20:00 | 0.84 | 0.03 | 0.8395 | 10.9 | 368 | 660.36
2006-10-05 21:00 | 1.6 | 0 | 0.8404 | 11 | 375 | 668
2006-10-05 22:00 | 1.84 | 0 | 0.7843 | 11.1 | 381.5 | 682.88
2006-10-05 23:00 | 2.1 | 0 | 0.7303 | 11.2 | 388 | 697.76
2006-10-06 | 1.84 | 0 | 0.6702 | 11.3 | 394.5 | 712.64
2006-10-06 01:00 | 1.88 | 0 | 0.6269 | 11.4 | 401 | 727.52
2006-10-06 02:00 | 1.94 | 0 | 0.5776 | 11.5 | 407.5 | 742.4
2006-10-06 03:00 | 2.16 | 0 | 0.5417 | 11.6 | 414 | 750.64
2006-10-06 04:00 | 2.22 | 0 | 0.5233 | 11.7 | 420.5 | 758.88
2006-10-06 05:00 | 2.5 | 0 | 0.5561 | 11.8 | 427 | 767.12
2006-10-06 06:00 | 2.54 | 0 | 0.5581 | 11.9 | 433.5 | 775.36
2006-10-06 07:00 | 2.92 | 5.56 | 0.6009 | 12 | 440 | 783.6
2006-10-06 08:00 | 3.1 | 112.8 | 0.5901 | 12.1 | 443.96 | 787.14
2006-10-06 09:00 | 4.52 | 249.3 | 0.5076 | 12.2 | 447.92 | 790.68
2006-10-06 10:00 | 3.42 | 467.85 | 0.5761 | 12.3 | 451.88 | 794.22
2006-10-06 11:00 | 3.64 | 444.93 | 0.5326 | 12.4 | 455.84 | 797.76
2006-10-06 12:00 | 2.76 | 494.17 | 0.5079 | 12.5 | 459.8 | 801.3
2006-10-06 13:00 | 3.32 | 602.6 | 0.5685 | 12.6 | 463.44 | 804.92
2006-10-06 14:00 | 4.82 | 387.38 | 0.5703 | 12.7 | 467.08 | 808.54
2006-10-06 15:00 | 5.86 | 259.17 | 0.7308 | 12.8 | 470.72 | 812.16
2006-10-06 16:00 | 4.86 | 296.72 | 0.5655 | 12.9 | 474.36 | 815.78
2006-10-06 17:00 | 2.7 | 173.33 | 0.6231 | 13 | 478 | 819.4
2006-10-06 18:00 | 3.48 | 19.57 | 0.7622 | 13.1 | 479.5 | 821.86
2006-10-06 19:00 | 2.54 | 0.41 | 0.8521 | 13.2 | 481 | 824.32
2006-10-06 20:00 | 2.46 | 0.04 | 0.8851 | 13.3 | 482.5 | 826.78
2006-10-06 21:00 | 2.16 | 0.03 | 0.8355 | 13.4 | 484 | 829.24
2006-10-06 22:00 | 2.46 | 0 | 0.7607 | 13.5 | 485.5 | 831.7
2006-10-06 23:00 | 1.52 | 0 | 0.701 | 13.6 | 487 | 833.72
2006-10-07 | 1.4 | 0 | 0.6538 | 13.7 | 488.5 | 835.74
2006-10-07 01:00 | 1 | 0.01 | 0.5739 | 13.8 | 490 | 837.76
2006-10-07 02:00 | 2.24 | 0 | 0.5858 | 13.9 | 491.5 | 839.78
2006-10-07 03:00 | 2.36 | 0 | 0.562 | 14 | 493 | 841.8
2006-10-07 04:00 | 2.52 | 0 | 0.5355 | 14.1 | 493.6 | 843.36
2006-10-07 05:00 | 1.86 | 0 | 0.5412 | 14.2 | 494.2 | 844.92
2006-10-07 06:00 | 2 | 0 | 0.5496 | 14.3 | 494.8 | 846.48
2006-10-07 07:00 | 1.94 | 16.53 | 0.5622 | 14.4 | 495.4 | 848.04
2006-10-07 08:00 | 1.44 | 79.53 | 0.5524 | 14.5 | 496 | 849.6
2006-10-07 09:00 | 2.32 | 190.35 | 0.551 | 14.6 | 496.5 | 849.68
2006-10-07 10:00 | 1.82 | 191.73 | 0.5086 | 14.7 | 497 | 849.76
2006-10-07 11:00 | 1.72 | 258.42 | 0.5588 | 14.8 | 497.5 | 849.84
2006-10-07 12:00 | 1.84 | 450.93 | 0.5309 | 14.9 | 498 | 849.92
2006-10-07 13:00 | 3.7 | 385.92 | 0.5109 | 15 | 498.5 | 850
2006-10-07 14:00 | 5.36 | 508.37 | 0.5212 | 15.1 | 498.8 | 850
2006-10-07 15:00 | 6.06 | 414.82 | 0.4976 | 15.2 | 499.1 | 850
2006-10-07 16:00 | 6.22 | 408.35 | 0.5497 | 15.3 | 499.4 | 850
2006-10-07 17:00 | 5.5 | 216 | 0.5941 | 15.4 | 499.7 | 850
2006-10-07 18:00 | 3.12 | 30.61 | 0.755 | 15.5 | 500 | 850
2006-10-07 19:00 | 3.66 | 0.18 | 0.8028 | 15.6 | 500 | 850
2006-10-07 20:00 | 4.84 | 0.08 | 0.8304 | 15.7 | 500 | 850
2006-10-07 21:00 | 4.9 | 0.03 | 0.8257 | 15.8 | 500 | 850
2006-10-07 22:00 | 2.5 | 0 | 0.7465 | 15.9 | 500 | 850
2006-10-07 23:00 | 1.16 | 0 | 0.6863 | 16 | 500 | 850
2006-10-08 | 0.9 | 0 | 0.6373 | 16.1 | 500 | 850
2006-10-08 01:00 | 1.36 | 0 | 0.5836 | 16.2 | 500 | 850
2006-10-08 02:00 | 2.22 | 0 | 0.5611 | 16.3 | 500 | 850
2006-10-08 03:00 | 0.82 | 0 | 0.5586 | 16.4 | 500 | 850
2006-10-08 04:00 | 0.7 | 0 | 0.5355 | 16.5 | 500 | 850
2006-10-08 05:00 | 0.62 | 0 | 0.571 | 16.6 | 500 | 850
2006-10-08 06:00 | 1.1 | 0 | 0.5581 | 16.7 | 500 | 850
2006-10-08 07:00 | 1.78 | 11.43 | 0.5584 | 16.8 | 500 | 850
2006-10-08 08:00 | 1.4 | 147.46 | 0.5734 | 16.9 | 500 | 850
2006-10-08 09:00 | 2.44 | 341.78 | 0.5785 | 17 | 500 | 850
2006-10-08 10:00 | 6.22 | 539.73 | 0.5716 | 17.1 | 500 | 850
2006-10-08 11:00 | 6.6 | 725.98 | 0.5194 | 17.2 | 500 | 850
2006-10-08 12:00 | 6.88 | 582.9 | 0.5923 | 17.3 | 500 | 850
2006-10-08 13:00 | 7.14 | 366.57 | 0.534 | 17.4 | 500 | 850
2006-10-08 14:00 | 7.16 | 771.17 | 0.531 | 17.5 | 500 | 850
2006-10-08 15:00 | 7.42 | 615.27 | 0.5054 | 17.6 | 500 | 850
2006-10-08 16:00 | 7.96 | 458.5 | 0.5339 | 17.7 | 500 | 850
2006-10-08 17:00 | 6.98 | 301.47 | 0.6231 | 17.8 | 500 | 850
2006-10-08 18:00 | 4.44 | 32.88 | 0.7296 | 17.9 | 500 | 850
2006-10-08 19:00 | 4.8 | 0.45 | 0.8258 | 18 | 500 | 850
2006-10-08 20:00 | 4.58 | 0.01 | 0.8487 | 18.1 | 500 | 850
2006-10-08 21:00 | 4.56 | 0 | 0.8257 | 18.2 | 500 | 850
2006-10-08 22:00 | 4.3 | 0 | 0.7512 | 18.3 | 500 | 850
2006-10-08 23:00 | 3.98 | 0 | 0.701 | 18.4 | 500 | 850
2006-10-09 | 4.1 | 0 | 0.6373 | 18.5 | 500 | 850
2006-10-09 01:00 | 5.3 | 0 | 0.5836 | 18.6 | 500 | 850
2006-10-09 02:00 | 5.38 | 0 | 0.5776 | 18.7 | 500 | 850
2006-10-09 03:00 | 5.12 | 0 | 0.5383 | 18.8 | 500 | 850
2006-10-09 04:00 | 7.96 | 0 | 0.5141 | 18.9 | 500 | 850
2006-10-09 05:00 | 8.8 | 0 | 0.5561 | 19 | 500 | 850
2006-10-09 06:00 | 2 | 0 | 0.5694 | 19.1 | 500 | 850
2006-10-09 07:00 | 1.98 | 3.69 | 0.539 | 19.2 | 500 | 850
2006-10-09 08:00 | 2.24 | 120.93 | 0.5483 | 19.3 | 500 | 850
2006-10-09 09:00 | 6.2 | 329.27 | 0.5588 | 19.4 | 500 | 850
2006-10-09 10:00 | 9.7 | 451.65 | 0.5086 | 19.5 | 500 | 850
2006-10-09 11:00 | 8.08 | 401.15 | 0.5129 | 19.6 | 500 | 850
2006-10-09 12:00 | 4.48 | 318.68 | 0.4696 | 19.7 | 500 | 850
2006-10-09 13:00 | 4.82 | 434.25 | 0.4418 | 19.8 | 500 | 850
2006-10-09 14:00 | 5 | 260.62 | 0.4721 | 19.9 | 500 | 850
2006-10-09 15:00 | 4.9 | 143.47 | 0.4587 | 20 | 500 | 850
2006-10-09 16:00 | 6.98 | 74.96 | 0.5102 | 20.1 | 500 | 850
2006-10-09 17:00 | 6.78 | 65.24 | 0.5868 | 20.2 | 500 | 850
2006-10-09 18:00 | 5.42 | 21.75 | 0.7405 | 20.3 | 500 | 850
2006-10-09 19:00 | 5.72 | 0.11 | 0.7403 | 20.4 | 500 | 850
2006-10-09 20:00 | 4.82 | 0 | 0.7711 | 20.5 | 500 | 850
2006-10-09 21:00 | 7.98 | 0 | 0.7426 | 20.6 | 500 | 850
2006-10-09 22:00 | 4.56 | 0 | 0.6709 | 20.7 | 500 | 850
2006-10-09 23:00 | 4.5 | 0 | 0.6227 | 20.8 | 500 | 850
2006-10-10 | 4.42 | 0 | 0.5384 | 20.9 | 500 | 850
2006-10-10 01:00 | 4 | 0 | 0.492 | 21 | 500 | 850
2006-10-10 02:00 | 4 | 0 | 0.4912 | 21.1 | 500 | 850
2006-10-10 03:00 | 2.54 | 0 | 0.5417 | 21.2 | 500 | 850
2006-10-10 04:00 | 3.18 | 0 | 0.5202 | 21.3 | 500 | 850
2006-10-10 05:00 | 2.38 | 0 | 0.5213 | 21.4 | 500 | 850
2006-10-10 06:00 | 3.32 | 0 | 0.544 | 21.5 | 500 | 850
2006-10-10 07:00 | 9.82 | 5.55 | 0.5197 | 21.6 | 500 | 850
2006-10-10 08:00 | 15.22 | 75.56 | 0.5901 | 21.7 | 500 | 850
2006-10-10 09:00 | 13.98 | 154.38 | 0.5628 | 21.8 | 500 | 850
2006-10-10 10:00 | 13.56 | 206.47 | 0.4996 | 21.9 | 500 | 850
2006-10-10 11:00 | 14 | 406.9 | 0.5063 | 22 | 500 | 850
2006-10-10 12:00 | 13.64 | 576.28 | 0.5079 | 22.1 | 500 | 850
2006-10-10 13:00 | 14.8 | 712.3 | 0.4879 | 22.2 | 500 | 850
2006-10-10 14:00 | 12.26 | 668.78 | 0.4623 | 22.3 | 500 | 850
2006-10-10 15:00 | 11.5 | 447.37 | 0.451 | 22.4 | 500 | 850
2006-10-10 16:00 | 13.04 | 518.8 | 0.5102 | 22.5 | 500 | 850
2006-10-10 17:00 | 12.44 | 86.28 | 0.5941 | 22.6 | 500 | 850
2006-10-10 18:00 | 13.74 | 9.88 | 0.6211 | 22.7 | 500 | 850
2006-10-10 19:00 | 13.36 | 0.1 | 0.7699 | 22.8 | 500 | 850
2006-10-10 20:00 | 12.76 | 0 | 0.7894 | 22.9 | 500 | 850
2006-10-10 21:00 | 12.6 | 0 | 0.7768 | 23 | 500 | 850
2006-10-10 22:00 | 13.82 | 0 | 0.756 | 23.1 | 500 | 850
2006-10-10 23:00 | 12.76 | 0 | 0.6619 | 23.2 | 500 | 850
2006-10-11 | 14.5 | 0 | 0.6043 | 23.3 | 500 | 850
2006-10-11 01:00 | 14.18 | 0 | 0.5546 | 23.4 | 500 | 850
2006-10-11 02:00 | 11.9 | 0 | 0.5858 | 23.5 | 500 | 850
2006-10-11 03:00 | 12.86 | 0 | 0.5383 | 23.6 | 500 | 850
2006-10-11 04:00 | 11.9 | 0 | 0.5141 | 23.7 | 500 | 850
2006-10-11 05:00 | 11.6 | 0 | 0.5263 | 23.8 | 500 | 850
2006-10-11 06:00 | 13.82 | 0 | 0.5214 | 23.9 | 500 | 850
2006-10-11 07:00 | 14.06 | 5.69 | 0.5274 | 24 | 500 | 850
2006-10-11 08:00 | 14.46 | 64.25 | 0.5315 | 24.1 | 500 | 850
2006-10-11 09:00 | 15.68 | 187.35 | 0.5234 | 24.2 | 500 | 850
2006-10-11 10:00 | 17.4 | 361.6 | 0.5131 | 24.3 | 500 | 850
2006-10-11 11:00 | 15.4 | 623.82 | 0.4866 | 24.4 | 500 | 850
2006-10-11 12:00 | 13.96 | 413.12 | 0.4619 | 24.5 | 500 | 850
2006-10-11 13:00 | 13 | 492.17 | 0.557 | 24.6 | 500 | 850
2006-10-11 14:00 | 11.04 | 220.8 | 0.5016 | 24.7 | 500 | 850
2006-10-11 15:00 | 12.02 | 62.27 | 0.4743 | 24.8 | 500 | 850
2006-10-11 16:00 | 11.54 | 110.9 | 0.5181 | 24.9 | 500 | 850
2006-10-11 17:00 | 11.36 | 135.18 | 0.5795 | 25 | 500 | 850
2006-10-11 18:00 | 10.14 | 28.49 | 0.6754
2006-10-11 19:00 | 10.06 | 0.4 | 0.7732
2006-10-11 20:00 | 9.86 | 0 | 0.8076
2006-10-11 21:00 | 10.58 | 0 | 0.7817
2006-10-11 22:00 | 10.26 | 0 | 0.7371
2006-10-11 23:00 | 9.94 | 0 | 0.6619
2006-10-12 | 9.4 | 0 | 0.6043
2006-10-12 01:00 | 7.08 | 0 | 0.5643
2006-10-12 02:00 | 5.88 | 0 | 0.4995
2006-10-12 03:00 | 7.6 | 0 | 0.4976
2006-10-12 04:00 | 4.64 | 0.01 | 0.4834
2006-10-12 05:00 | 4.58 | 0 | 0.5362
2006-10-12 06:00 | 6.4 | 0 | 0.5044
2006-10-12 07:00 | 6.7 | 6.62 | 0.5235
2006-10-12 08:00 | 4.94 | 68.64 | 0.5022
2006-10-12 09:00 | 4.82 | 251.62 | 0.48
2006-10-12 10:00 | 6.32 | 520.12 | 0.4951
2006-10-12 11:00 | 7.18 | 665.12 | 0.5654
2006-10-12 12:00 | 6.48 | 472 | 0.5003
2006-10-12 13:00 | 6.2 | 286.57 | 0.5109
2006-10-12 14:00 | 7.68 | 691.42 | 0.5507
2006-10-12 15:00 | 9.6 | 472.67 | 0.4898
2006-10-12 16:00 | 8.88 | 196.53 | 0.4944
2006-10-12 17:00 | 8.4 | 96.78 | 0.5868
2006-10-12 18:00 | 7.34 | 20.79 | 0.6935
2006-10-12 19:00 | 7.18 | 0.28 | 0.7732
2006-10-12 20:00 | 7.42 | 0 | 0.7848
2006-10-12 21:00 | 6.4 | 0 | 0.767
2006-10-12 22:00 | 4.42 | 0 | 0.7276
2006-10-12 23:00 | 5.22 | 0 | 0.6716
2006-10-13 | 6.18 | 0 | 0.6208
2006-10-13 01:00 | 6.2 | 0 | 0.5595
2006-10-13 02:00 | 8.52 | 0 | 0.5447
2006-10-13 03:00 | 5.92 | 0 | 0.5281
2006-10-13 04:00 | 5.9 | 0 | 0.5171
2006-10-13 05:00 | 6.74 | 0 | 0.5263
2006-10-13 06:00 | 9.08 | 0 | 0.5157
2006-10-13 07:00 | 8.24 | 7.81 | 0.5197
2006-10-13 08:00 | 7.86 | 136.08 | 0.5064
2006-10-13 09:00 | 11.22 | 379.43 | 0.4958
2006-10-13 10:00 | 14.16 | 542.05 | 0.4771
2006-10-13 11:00 | 14.26 | 670.53 | 0.48
2006-10-13 12:00 | 13.72 | 750.73 | 0.5233
2006-10-13 13:00 | 10.94 | 538.52 | 0.4879
2006-10-13 14:00 | 11.18 | 417.33 | 0.5212
2006-10-13 15:00 | 9.62 | 385.72 | 0.451
2006-10-13 16:00 | 7.38 | 162.05 | 0.5181
2006-10-13 17:00 | 7.5 | 60.7 | 0.5795
2006-10-13 18:00 | 5.38 | 21.7 | 0.6826
2006-10-13 19:00 | 6.5 | 0.16 | 0.7699
2006-10-13 20:00 | 4.42 | 0 | 0.8031
2006-10-13 21:00 | 7.48 | 0 | 0.7572
2006-10-13 22:00 | 7.8 | 0 | 0.7323
2006-10-13 23:00 | 5.2 | 0 | 0.6423
2006-10-14 | 4.86 | 0 | 0.5879
2006-10-14 01:00 | 6.06 | 0 | 0.5354
2006-10-14 02:00 | 7.06 | 0 | 0.5324
2006-10-14 03:00 | 6.9 | 0 | 0.4942
2006-10-14 04:00 | 7.64 | 0 | 0.4742
2006-10-14 05:00 | 9.22 | 0 | 0.5014
2006-10-14 06:00 | 7.94 | 0 | 0.5299
2006-10-14 07:00 | 5.08 | 8.67 | 0.5351
2006-10-14 08:00 | 8.26 | 180.48 | 0.4939
2006-10-14 09:00 | 9.54 | 416.28 | 0.48
2006-10-14 10:00 | 10 | 541.43 | 0.4591
2006-10-14 11:00 | 11.08 | 323.1 | 0.4472
2006-10-14 12:00 | 9.82 | 289.25 | 0.4619
2006-10-14 13:00 | 10.64 | 549.45 | 0.4534
2006-10-14 14:00 | 9.06 | 267.4 | 0.4819
2006-10-14 15:00 | 9.26 | 186.55 | 0.4665
2006-10-14 16:00 | 10.68 | 136.55 | 0.4668
2006-10-14 17:00 | 12.4 | 129.31 | 0.5432
2006-10-14 18:00 | 11.28 | 27.81 | 0.6645
2006-10-14 19:00 | 8.52 | 0.07 | 0.7732
2006-10-14 20:00 | 5.44 | 0 | 0.8122
2006-10-14 21:00 | 7.94 | 0 | 0.767
2006-10-14 22:00 | 6 | 0 | 0.6993
2006-10-14 23:00 | 9.6 | 0 | 0.6276
2006-10-15 | 9.16 | 0 | 0.5604
2006-10-15 01:00 | 8.34 | 0 | 0.5354
2006-10-15 02:00 | 8.68 | 0 | 0.5282
2006-10-15 03:00 | 8.46 | 0 | 0.5247
2006-10-15 04:00 | 6.36 | 0 | 0.4865
2006-10-15 05:00 | 4.3 | 0 | 0.4766
2006-10-15 06:00 | 5.06 | 0 | 0.4931
2006-10-15 07:00 | 6.16 | 13.63 | 0.4926
2006-10-15 08:00 | 8.5 | 120.93 | 0.4897
2006-10-15 09:00 | 10.68 | 321 | 0.4564
2006-10-15 10:00 | 10.8 | 510.3 | 0.4816
2006-10-15 11:00 | 9.78 | 575.75 | 0.526
2006-10-15 12:00 | 9.68 | 456.4 | 0.4159
2006-10-15 13:00 | 6.78 | 291.95 | 0.4534
2006-10-15 14:00 | 7.88 | 270.93 | 0.4672
2006-10-15 15:00 | 8.88 | 290.47 | 0.4354
2006-10-15 16:00 | 9.44 | 155.5 | 0.4589
2006-10-15 17:00 | 9.98 | 79.09 | 0.565
2006-10-15 18:00 | 9.8 | 23.18 | 0.6609
2006-10-15 19:00 | 7.34 | 0.05 | 0.7534
2006-10-15 20:00 | 2.92 | 0 | 0.7848
2006-10-15 21:00 | 5.6 | 0 | 0.7817
2006-10-15 22:00 | 5.5 | 0 | 0.7182
2006-10-15 23:00 | 1.64 | 0 | 0.6521
2006-10-16 | 1.52 | 0 | 0.6153
2006-10-16 01:00 | 1.84 | 0 | 0.5305
2006-10-16 02:00 | 2.56 | 0 | 0.52
2006-10-16 03:00 | 1.76 | 0 | 0.4772
2006-10-16 04:00 | 1.42 | 0 | 0.4772
2006-10-16 05:00 | 2 | 0 | 0.4716
2006-10-16 06:00 | 1.42 | 0 | 0.4875
2006-10-16 07:00 | 2.16 | 5.36 | 0.4771
2006-10-16 08:00 | 1.6 | 146.62 | 0.4604
2006-10-16 09:00 | 1.94 | 288.87 | 0.4643
2006-10-16 10:00 | 2.2 | 425.63 | 0.4276
2006-10-16 11:00 | 4.6 | 592.62 | 0.4406
2006-10-16 12:00 | 4.44 | 526.38 | 0.4236
2006-10-16 13:00 | 2.84 | 371.72 | 0.4131
2006-10-16 14:00 | 3.74 | 463.92 | 0.423
2006-10-16 15:00 | 3.34 | 280.62 | 0.3849
2006-10-16 16:00 | 6.08 | 160.6 | 0.4549
2006-10-16 17:00 | 4.82 | 51.88 | 0.5468
2006-10-16 18:00 | 3.28 | 7.92 | 0.6645
2006-10-16 19:00 | 3.96 | 0.01 | 0.7534
2006-10-16 20:00 | 5.48 | 0 | 0.7666
2006-10-16 21:00 | 1.5 | 0 | 0.7475
2006-10-16 22:00 | 0.98 | 0 | 0.6851
2006-10-16 23:00 | 1.42 | 0 | 0.6178
2006-10-17 | 5.28 | 0 | 0.5604
2006-10-17 01:00 | 7.78 | 0 | 0.5546
2006-10-17 02:00 | 8.66 | 0 | 0.5406
2006-10-17 03:00 | 11.1 | 0 | 0.5044
2006-10-17 04:00 | 13.14 | 0 | 0.4895
2006-10-17 05:00 | 13.72 | 0 | 0.5014
2006-10-17 06:00 | 12.86 | 0 | 0.5044
2006-10-17 07:00 | 15.98 | 2.07 | 0.4926
2006-10-17 08:00 | 19.02 | 47.49 | 0.4939
2006-10-17 09:00 | 20.02 | 142.87 | 0.48
2006-10-17 10:00 | 18.54 | 212.52 | 0.4456
2006-10-17 11:00 | 19.3 | 335.82 | 0.4078
2006-10-17 12:00 | 20.9 | 290.32 | 0.4849
2006-10-17 13:00 | 20.84 | 195.18 | 0.4188
2006-10-17 14:00 | 16.62 | 168.97 | 0.5016
2006-10-17 15:00 | 16.96 | 154.8 | 0.451
2006-10-17 16:00 | 15.66 | 142.85 | 0.4628
2006-10-17 17:00 | 15.56 | 75.8 | 0.5359
2006-10-17 18:00 | 13.72 | 19.59 | 0.6573
2006-10-17 19:00 | 13.18 | 0.04 | 0.7633
2006-10-17 20:00 | 13.62 | 0 | 0.7757
2006-10-17 21:00 | 15.06 | 0 | 0.7475
2006-10-17 22:00 | 14.52 | 0 | 0.6756
2006-10-17 23:00 | 16.68 | 0 | 0.6325
2006-10-18 | 17.32 | 0 | 0.5714
2006-10-18 01:00 | 14.14 | 0 | 0.5643
2006-10-18 02:00 | 11.16 | 0 | 0.5529
2006-10-18 03:00 | 12.34 | 0 | 0.5247
2006-10-18 04:00 | 9.52 | 0 | 0.5018
2006-10-18 05:00 | 11.24 | 0 | 0.5213
2006-10-18 06:00 | 13.8 | 0 | 0.527
2006-10-18 07:00 | 12.8 | 6.3 | 0.4926
2006-10-18 08:00 | 13.16 | 66.99 | 0.4981
2006-10-18 09:00 | 13.86 | 99.05 | 0.4958
2006-10-18 10:00 | 15.08 | 128.97 | 0.4681
2006-10-18 11:00 | 7.38 | 171.18 | 0.4538
2006-10-18 12:00 | 6.92 | 194.93 | 0.4312
2006-10-18 13:00 | 5.8 | 170.9 | 0.4476
2006-10-18 14:00 | 5.18 | 146.75 | 0.5114
2006-10-18 15:00 | 7.26 | 139.52 | 0.4199
2006-10-18 16:00 | 8.78 | 96.99 | 0.4786
2006-10-18 17:00 | 7.44 | 45.12 | 0.5613
2006-10-18 18:00 | 5.84 | 10.85 | 0.6573
2006-10-18 19:00 | 5.9 | 0 | 0.7666
2006-10-18 20:00 | 5.6 | 0 | 0.7848
2006-10-18 21:00 | 7.2 | 0 | 0.7524
2006-10-18 22:00 | 6.9 | 0 | 0.7087
2006-10-18 23:00 | 6.5 | 0 | 0.6423
2006-10-19 | 7.78 | 0 | 0.5933
2006-10-19 01:00 | 5.8 | 0 | 0.5787
2006-10-19 02:00 | 8.98 | 0 | 0.5365
2006-10-19 03:00 | 8.06 | 0 | 0.5247
2006-10-19 04:00 | 8.82 | 0 | 0.511
2006-10-19 05:00 | 8.48 | 0 | 0.5163
2006-10-19 06:00 | 7.54 | 0 | 0.4903
2006-10-19 07:00 | 6.48 | 0.81 | 0.4733
2006-10-19 08:00 | 9.14 | 13.18 | 0.5106
2006-10-19 09:00 | 7.7 | 41.83 | 0.4682
2006-10-19 10:00 | 6.26 | 170.63 | 0.4321
2006-10-19 11:00 | 4.84 | 245.8 | 0.4341
2006-10-19 12:00 | 3.34 | 367.97 | 0.3929
2006-10-19 13:00 | 6.2 | 461.65 | 0.4073
2006-10-19 14:00 | 6.82 | 680.7 | 0.4426
2006-10-19 15:00 | 6.88 | 513.5 | 0.3888
2006-10-19 16:00 | 6.46 | 399.87 | 0.4391
2006-10-19 17:00 | 6.46 | 176.57 | 0.5177
2006-10-19 18:00 | 7.38 | 18.08 | 0.6645
2006-10-19 19:00 | 4.76 | 0.01 | 0.7271
2006-10-19 20:00 | 2.62 | 0 | 0.7301
2006-10-19 21:00 | 1.58 | 0 | 0.7181
2006-10-19 22:00 | 2.78 | 0 | 0.6615
2006-10-19 23:00 | 2.42 | 0 | 0.6032
2006-10-20 | 1.98 | 0 | 0.5604
2006-10-20 01:00 | 2.76 | 0 | 0.5257
2006-10-20 02:00 | 2.66 | 0 | 0.5282
2006-10-20 03:00 | 2.82 | 0 | 0.4874
2006-10-20 04:00 | 3.28 | 0 | 0.468
2006-10-20 05:00 | 2.84 | 0 | 0.4716
2006-10-20 06:00 | 3.28 | 0 | 0.4847
2006-10-20 07:00 | 3.46 | 5.9 | 0.4926
2006-10-20 08:00 | 1.9 | 119.32 | 0.4562
2006-10-20 09:00 | 2.6 | 307.93 | 0.4406
2006-10-20 10:00 | 2.58 | 479.85 | 0.4321
2006-10-20 11:00 | 3.04 | 610.33 | 0.3356
2006-10-20 12:00 | 3.22 | 669.93 | 0.3469
2006-10-20 13:00 | 3.68 | 573.47 | 0.3958
2006-10-20 14:00 | 4.12 | 560.42 | 0.3935
2006-10-20 15:00 | 3.86 | 363.3 | 0.3771
2006-10-20 16:00 | 5.2 | 144.13 | 0.4391
2006-10-20 17:00 | 5.26 | 98.57 | 0.4923
2006-10-20 18:00 | 4.1 | 7.95 | 0.6573
2006-10-20 19:00 | 3.44 | 0 | 0.7304
2006-10-20 20:00 | 2.38 | 0 | 0.7347
2006-10-20 21:00 | 1.42 | 0 | 0.723
2006-10-20 22:00 | 2.8 | 0 | 0.6898
2006-10-20 23:00 | 0.64 | 0 | 0.6032
2006-10-21 | 1.26 | 0 | 0.5274
2006-10-21 01:00 | 2.1 | 0 | 0.5113
2006-10-21 02:00 | 1.74 | 0 | 0.5036
2006-10-21 03:00 | 1.36 | 0 | 0.5078
2006-10-21 04:00 | 1.48 | 0 | 0.4711
2006-10-21 05:00 | 2.12 | 0 | 0.4369
2006-10-21 06:00 | 1.62 | 0 | 0.479
2006-10-21 07:00 | 1.48 | 0.33 | 0.4539
2006-10-21 08:00 | 1.24 | 4.51 | 0.4479
2006-10-21 09:00 | 0.94 | 37.3 | 0.4406
2006-10-21 10:00 | 1.78 | 44.66 | 0.4231
2006-10-21 11:00 | 1.6 | 59.24 | 0.3421
2006-10-21 12:00 | 1.3 | 54 | 0.3852
2006-10-21 13:00 | 5.56 | 129.98 | 0.3497
2006-10-21 14:00 | 6.72 | 95.3 | 0.3886
2006-10-21 15:00 | 5.96 | 97.11 | 0.3538
2006-10-21 16:00 | 5.1 | 97.02 | 0.4233
2006-10-21 17:00 | 4.26 | 54.22 | 0.4996
2006-10-21 18:00 | 3.48 | 8.85 | 0.6066
2006-10-21 19:00 | 3.04 | 0.04 | 0.7205
2006-10-21 20:00 | 1.86 | 0.01 | 0.7073
2006-10-21 21:00 | 1.36 | 0 | 0.6985
2006-10-21 22:00 | 0.62 | 0 | 0.6426
2006-10-21 23:00 | 1.06 | 0 | 0.5836
2006-10-22 | 1.56 | 0 | 0.5384
2006-10-22 01:00 | 0.98 | 0 | 0.5016
2006-10-22 02:00 | 1.24 | 0 | 0.4789
2006-10-22 03:00 | 2.36 | 0 | 0.4671
2006-10-22 04:00 | 2.88 | 0 | 0.4772
2006-10-22 05:00 | 2.68 | 0 | 0.4319
2006-10-22 06:00 | 2.6 | 0 | 0.479
2006-10-22 07:00 | 3.02 | 3.88 | 0.4346
2006-10-22 08:00 | 1.34 | 86.86 | 0.4437
2006-10-22 09:00 | 1.36 | 294.32 | 0.4328
2006-10-22 10:00 | 2.24 | 463.78 | 0.4006
2006-10-22 11:00 | 4.84 | 617.38 | 0.3684
2006-10-22 12:00 | 6.06 | 723.92 | 0.3699
2006-10-22 13:00 | 7.34 | 744.5 | 0.4073
2006-10-22 14:00 | 6.96 | 718.08 | 0.3788
2006-10-22 15:00 | 7.54 | 506.95 | 0.3382
2006-10-22 16:00 | 6.9 | 330.73 | 0.4035
2006-10-22 17:00 | 5.08 | 178.12 | 0.4996
2006-10-22 18:00 | 2.78 | 23.75 | 0.6102
2006-10-22 19:00 | 0.82 | 0.07 | 0.7173
2006-10-22 20:00 | 2.06 | 0.01 | 0.7347
2006-10-22 21:00 | 2.34 | 0 | 0.7083
2006-10-22 22:00 | 2.58 | 0 | 0.652
2006-10-22 23:00 | 1.82 | 0 | 0.5836
2006-10-23 | 1.28 | 0 | 0.5219
2006-10-23 01:00 | 1.82 | 0 | 0.5257
2006-10-23 02:00 | 2.08 | 0 | 0.4871
2006-10-23 03:00 | 2.72 | 0 | 0.4705
2006-10-23 04:00 | 2.9 | 0 | 0.465
2006-10-23 05:00 | 2.82 | 0 | 0.4567
2006-10-23 06:00 | 2.5 | 0 | 0.4818
2006-10-23 07:00 | 2.52 | 3.34 | 0.423
2006-10-23 08:00 | 2.8 | 67.92 | 0.4311
2006-10-23 09:00 | 2.08 | 107.17 | 0.4406
2006-10-23 10:00 | 1.84 | 400.48 | 0.3961
2006-10-23 11:00 | 2.44 | 579.77 | 0.3356
2006-10-23 12:00 | 2.9 | 698.43 | 0.3622
2006-10-23 13:00 | 2.82 | 744.37 | 0.3382
2006-10-23 14:00 | 3.86 | 634.73 | 0.3935
2006-10-23 15:00 | 4.76 | 377.5 | 0.3577
2006-10-23 16:00 | 5.88 | 208.42 | 0.4272
2006-10-23 17:00 | 2.8 | 148.1 | 0.4959
2006-10-23 18:00 | 1.34 | 18.04 | 0.6138
2006-10-23 19:00 | 1 | 0.06 | 0.7271
2006-10-23 20:00 | 1.6 | 0.03 | 0.7347
2006-10-23 21:00 | 1.82 | 0 | 0.6985
2006-10-23 22:00 | 2.04 | 0 | 0.6473
2006-10-23 23:00 | 2.56 | 0 | 0.5836
2006-10-24 | 2.5 | 0 | 0.5329
2006-10-24 01:00 | 2.62 | 0 | 0.5257
2006-10-24 02:00 | 2.28 | 0 | 0.5077
2006-10-24 03:00 | 3.1 | 0 | 0.4874
2006-10-24 04:00 | 2.76 | 0 | 0.4742
2006-10-24 05:00 | 3.14 | 0 | 0.4518
2006-10-24 06:00 | 3.1 | 0 | 0.4734
2006-10-24 07:00 | 3.54 | 3.8 | 0.4539
2006-10-24 08:00 | 3.02 | 86.94 | 0.4479
2006-10-24 09:00 | 1.56 | 274.33 | 0.4367
2006-10-24 10:00 | 2.12 | 440.1 | 0.4186
2006-10-24 11:00 | 4.6 | 576.28 | 0.3815
2006-10-24 12:00 | 5.66 | 658.2 | 0.3929
2006-10-24 13:00 | 5.32 | 624.98 | 0.3958
2006-10-24 14:00 | 5.6 | 531.63 | 0.3935
2006-10-24 15:00 | 6.38 | 477.65 | 0.3771
2006-10-24 16:00 | 6.02 | 291.12 | 0.4233
2006-10-24 17:00 | 5.14 | 108.5 | 0.5359
2006-10-24 18:00 | 3.72 | 11.21 | 0.6138
2006-10-24 19:00 | 2.16 | 0.07 | 0.737
2006-10-24 20:00 | 0.66 | 0.01 | 0.7438
2006-10-24 21:00 | 1.78 | 0 | 0.7279
2006-10-24 22:00 | 1.32 | 0 | 0.6756
2006-10-24 23:00 | 0.76 | 0 | 0.6178
2006-10-25 | 1.84 | 0 | 0.4945
2006-10-25 01:00 | 2.1 | 0 | 0.5113
2006-10-25 02:00 | 2.1 | 0 | 0.52
2006-10-25 03:00 | 2.26 | 0 | 0.4942
2006-10-25 04:00 | 2.22 | 0 | 0.4957
2006-10-25 05:00 | 2.28 | 0 | 0.5213
2006-10-25 06:00 | 2.9 | 0 | 0.4875
2006-10-25 07:00 | 3.54 | 1.91 | 0.5003
2006-10-25 08:00 | 2.24 | 32.73 | 0.4772
2006-10-25 09:00 | 1.46 | 110.35 | 0.4564
2006-10-25 10:00 | 1.9 | 231.83 | 0.4366
2006-10-25 11:00 | 2.68 | 413.35 | 0.4012
2006-10-25 12:00 | 4.04 | 614.92 | 0.4389
2006-10-25 13:00 | 3.94 | 586.42 | 0.4361
2006-10-25 14:00 | 4.52 | 591.2 | 0.4328
2006-10-25 15:00 | 4.36 | 454.85 | 0.3771
2006-10-25 16:00 | 4.36 | 273.55 | 0.4707
2006-10-25 17:00 | 4.08 | 104.2 | 0.5177
2006-10-25 18:00 | 3.8 | 8.65 | 0.6283
2006-10-25 19:00 | 3.36 | 0.08 | 0.7534
2006-10-25 20:00 | 3.48 | 0.06 | 0.7711
2006-10-25 21:00 | 2.28 | 0.06 | 0.7475
2006-10-25 22:00 | 1.46 | 0.04 | 0.6898
2006-10-25 23:00 | 2.1 | 0.03 | 0.6081
2006-10-26 | 1.88 | 0.03 | 0.5824
2006-10-26 01:00 | 2.18 | 0.01 | 0.5209
2006-10-26 02:00 | 2.76 | 0.01 | 0.5077
2006-10-26 03:00 | 2.26 | 0 | 0.4942
2006-10-26 04:00 | 2.68 | 0 | 0.4834
2006-10-26 05:00 | 2.88 | 0 | 0.4518
2006-10-26 06:00 | 3.3 | 0 | 0.4706
2006-10-26 07:00 | 2.6 | 1.01 | 0.45
2006-10-26 08:00 | 3.54 | 25.93 | 0.4772
2006-10-26 09:00 | 2.2 | 107.44 | 0.4919
2006-10-26 10:00 | 3.44 | 185.72 | 0.4546
2006-10-26 11:00 | 3.84 | 201.8 | 0.4275
2006-10-26 12:00 | 2.68 | 509.65 | 0.4312
2006-10-26 13:00 | 2.16 | 538.92 | 0.3843
2006-10-26 14:00 | 2.62 | 555.93 | 0.4082
2006-10-26 15:00 | 2.68 | 269.48 | 0.3849
2006-10-26 16:00 | 2.64 | 202.37 | 0.4352
2006-10-26 17:00 | 3.76 | 57.05 | 0.5141
2006-10-26 18:00 | 2.96 | 4.33 | 0.6392
2006-10-26 19:00 | 2.24 | 0.07 | 0.7337
2006-10-26 20:00 | 0.46 | 0 | 0.7483
2006-10-26 21:00 | 1.76 | 0.01 | 0.7279
2006-10-26 22:00 | 2.14 | 0 | 0.6851
2006-10-26 23:00 | 2.24 | 0 | 0.613
2006-10-27 | 1.8 | 0 | 0.5439
2006-10-27 01:00 | 2.18 | 0 | 0.545
2006-10-27 02:00 | 2.2 | 0 | 0.5118
2006-10-27 03:00 | 2.12 | 0 | 0.5112
2006-10-27 04:00 | 3.86 | 0 | 0.468
2006-10-27 05:00 | 4.38 | 0 | 0.4468
2006-10-27 06:00 | 4.84 | 0 | 0.4649
2006-10-27 07:00 | 4.82 | 2.37 | 0.423
2006-10-27 08:00 | 4.38 | 96.83 | 0.4479
2006-10-27 09:00 | 3.6 | 277.37 | 0.421
2006-10-27 10:00 | 5.92 | 448.17 | 0.4321
2006-10-27 11:00 | 6.3 | 572.42 | 0.375
2006-10-27 12:00 | 4.46 | 641.07 | 0.3852
2006-10-27 13:00 | 4.96 | 596.08 | 0.4303
2006-10-27 14:00 | 3.78 | 555.25 | 0.3935
2006-10-27 15:00 | 3.68 | 451.48 | 0.3616
2006-10-27 16:00 | 5.64 | 326.03 | 0.3838
2006-10-27 17:00 | 4.68 | 146.8 | 0.4741
2006-10-27 18:00 | 4.62 | 14.4 | 0.6175
2006-10-27 19:00 | 3.82 | 0.03 | 0.6942
2006-10-27 20:00 | 2.54 | 0 | 0.7073
2006-10-27 21:00 | 2.46 | 0 | 0.6887
2006-10-27 22:00 | 2.22 | 0 | 0.6378
2006-10-27 23:00 | 1.36 | 0 | 0.5787
2006-10-28 | 2.7 | 0 | 0.511
2006-10-28 01:00 | 2.42 | 0 | 0.492
2006-10-28 02:00 | 4.6 | 0 | 0.5036
2006-10-28 03:00 | 2.52 | 0 | 0.4705
2006-10-28 04:00 | 1.72 | 0 | 0.4527
2006-10-28 05:00 | 1.92 | 0 | 0.4319
2006-10-28 06:00 | 1.42 | 0 | 0.4649
2006-10-28 07:00 | 1.52 | 2.54 | 0.4655
2006-10-28 08:00 | 1.64 | 97.78 | 0.4353
2006-10-28 09:00 | 3.08 | 285.6 | 0.4722
2006-10-28 10:00 | 4.1 | 458.93 | 0.4411
2006-10-28 11:00 | 5.02 | 582.87 | 0.3947
2006-10-28 12:00 | 4.48 | 638.92 | 0.3699
2006-10-28 13:00 | 3.4 | 653.3 | 0.3785
2006-10-28 14:00 | 5.38 | 621.73 | 0.3444
2006-10-28 15:00 | 3.78 | 495.87 | 0.3382
2006-10-28 16:00 | 2.62 | 341.47 | 0.3956
2006-10-28 17:00 | 3.64 | 160.27 | 0.4741
2006-10-28 18:00 | 4.82 | 15.53 | 0.6138
2006-10-28 19:00 | 0.82 | 0.03 | 0.6909
2006-10-28 20:00 | 1.38 | 0 | 0.6982
2006-10-28 21:00 | 2.4 | 0 | 0.6741
2006-10-28 22:00 | 2.36 | 0 | 0.6284
2006-10-28 23:00 | 1.78 | 0 | 0.5787
2006-10-29 | 2.72 | 0 | 0.5055
2006-10-29 01:00 | 2.56 | 0 | 0.4824
2006-10-29 02:00 | 4.02 | 0 | 0.4707
2006-10-29 03:00 | 2.96 | 0 | 0.484
2006-10-29 04:00 | 3.44 | 0 | 0.5018
2006-10-29 05:00 | 6.44 | 0 | 0.4766
2006-10-29 06:00 | 8.48 | 0 | 0.5327
2006-10-29 07:00 | 6.52 | 1.6 | 0.539
2006-10-29 08:00 | 6.66 | 64.89 | 0.5357
2006-10-29 09:00 | 4.1 | 115.38 | 0.5391
2006-10-29 10:00 | 4.36 | 256.1 | 0.3916
2006-10-29 11:00 | 6.52 | 295.37 | 0.3224
2006-10-29 12:00 | 3.82 | 564.55 | 0.2702
2006-10-29 13:00 | 4.4 | 548.08 | 0.2921
2006-10-29 14:00 | 3.62 | 598.17 | 0.3542
2006-10-29 15:00 | 7.64 | 473.37 | 0.3033
2006-10-29 16:00 | 3.9 | 310.93 | 0.3522
2006-10-29 17:00 | 3.38 | 97.75 | 0.4487
2006-10-29 18:00 | 2.8 | 9 | 0.6283
2006-10-29 19:00 | 1.88 | 0.04 | 0.6942
2006-10-29 20:00 | 0.86 | 0 | 0.7073
2006-10-29 21:00 | 0.92 | 0 | 0.6741
2006-10-29 22:00 | 1.84 | 0 | 0.6142
2006-10-29 23:00 | 1.7 | 0 | 0.5445
2006-10-30 | 1.98 | 0 | 0.478
2006-10-30 01:00 | 1.88 | 0 | 0.4727
2006-10-30 02:00 | 1.4 | 0 | 0.4131
2006-10-30 03:00 | 1.88 | 0 | 0.4365
2006-10-30 04:00 | 0.86 | 0 | 0.4558
2006-10-30 05:00 | 1.88 | 0 | 0.3772
2006-10-30 06:00 | 2.78 | 0 | 0.4621
2006-10-30 07:00 | 2.16 | 1.16 | 0.45
2006-10-30 08:00 | 1.14 | 25.3 | 0.4562
2006-10-30 09:00 | 1.86 | 95.14 | 0.4367
2006-10-30 10:00 | 4.34 | 245.53 | 0.3646
2006-10-30 11:00 | 6.24 | 143.41 | 0.329
2006-10-30 12:00 | 7.26 | 41.08 | 0.2702
2006-10-30 13:00 | 16.14 | 123.74 | 0.2979
2006-10-30 14:00 | 18.3 | 72.19 | 0.3346
2006-10-30 15:00 | 5.56 | 8.66 | 0.3072
2006-10-30 16:00 | 4.42 | 17.65 | 0.3601
2006-10-30 17:00 | 6.42 | 4.15 | 0.4632
2006-10-30 18:00 | 6.52 | 3.76 | 0.574
2006-10-30 19:00 | 4.58 | 0 | 0.6942
2006-10-30 20:00 | 6.5 | 0 | 0.6845
2006-10-30 21:00 | 5.08 | 0 | 0.6594
2006-10-30 22:00 | 7.26 | 0 | 0.6189
2006-10-30 23:00 | 9.8 | 0 | 0.5543
2006-10-31 | 7.9 | 0 | 0.478
2006-10-31 01:00 | 7.02 | 0 | 0.4727
2006-10-31 02:00 | 10.76 | 0 | 0.4748
2006-10-31 03:00 | 12.92 | 0 | 0.4569
2006-10-31 04:00 | 10.4 | 0 | 0.4343
2006-10-31 05:00 | 16.2 | 0 | 0.3673
2006-10-31 06:00 | 20.56 | 0 | 0.4169
2006-10-31 07:00 | 23.76 | 0.21 | 0.4075
2006-10-31 08:00 | 22.18 | 4.29 | 0.3977
2006-10-31 09:00 | 19.64 | 20.34 | 0.3737
2006-10-31 10:00 | 19.78 | 60.49 | 0.3781
2006-10-31 11:00 | 19.46 | 144.53 | 0.3356
2006-10-31 12:00 | 16.82 | 141.78 | 0.3162
2006-10-31 13:00 | 15.84 | 137.42 | 0.3324
2006-10-31 14:00 | 16.1 | 79.17 | 0.3198
2006-10-31 15:00 | 15.04 | 68.93 | 0.311
2006-10-31 16:00 | 14.6 | 47.27 | 0.3956
2006-10-31 17:00 | 6.24 | 29.83 | 0.456
2006-10-31 18:00 | 9.28 | 2.07 | 0.574
2006-10-31 19:00 | 11.42 | 0 | 0.6844
2006-10-31 20:00 | 6.82 | 0 | 0.7073
2006-10-31 21:00 | 10.64 | 0 | 0.679
2006-10-31 22:00 | 14.12 | 0 | 0.6142
2006-10-31 23:00 | 12.7 | 0 | 0.564
2006-11-01 | 10.96 | 0 | 0.489
2006-11-01 01:00 | 10.68 | 0 | 0.4747
2006-11-01 02:00 | 11.74 | 0 | 0.4506
2006-11-01 03:00 | 7.66 | 0 | 0.4214
2006-11-01 04:00 | 7.32 | 0 | 0.4088
2006-11-01 05:00 | 7.84 | 0 | 0.4421
2006-11-01 06:00 | 5.5 | 0 | 0.4357
2006-11-01 07:00 | 7.04 | 0.57 | 0.3949
2006-11-01 08:00 | 5.28 | 36.84 | 0.3592
2006-11-01 09:00 | 5.44 | 119.56 | 0.3363
2006-11-01 10:00 | 3.42 | 327.67 | 0.2818
2006-11-01 11:00 | 4.24 | 422.32 | 0.2728
2006-11-01 12:00 | 4.12 | 622.98 | 0.2613
2006-11-01 13:00 | 2.86 | 642.13 | 0.3047
2006-11-01 14:00 | 3.48 | 471.25 | 0.3184
2006-11-01 15:00 | 3.36 | 460.93 | 0.3765
2006-11-01 16:00 | 4.18 | 328.08 | 0.4745
2006-11-01 17:00 | 4.48 | 143.99 | 0.5185
2006-11-01 18:00 | 3.12 | 10.05 | 0.6957
2006-11-01 19:00 | 2.78 | 0 | 0.7792
2006-11-01 20:00 | 2.7 | 0 | 0.7682
2006-11-01 21:00 | 2.66 | 0 | 0.7262
2006-11-01 22:00 | 1.34 | 0 | 0.724
2006-11-01 23:00 | 2.02 | 0 | 0.6451
2006-11-02 | 1.6 | 0 | 0.6264
2006-11-02 01:00 | 1.22 | 0 | 0.5332
2006-11-02 02:00 | 1.3 | 0 | 0.5168
2006-11-02 03:00 | 1.42 | 0 | 0.5093
2006-11-02 04:00 | 2 | 0 | 0.5099
2006-11-02 05:00 | 2.32 | 0 | 0.4952
2006-11-02 06:00 | 1.9 | 0 | 0.4874
2006-11-02 07:00 | 2.98 | 1.63 | 0.469
2006-11-02 08:00 | 2.18 | 85.76 | 0.4298
2006-11-02 09:00 | 1.04 | 257.93 | 0.4409
2006-11-02 10:00 | 2.52 | 423 | 0.5532
2006-11-02 11:00 | 5.38 | 552.08 | 0.4913
2006-11-02 12:00 | 7.16 | 628 | 0.464
2006-11-02 13:00 | 6.32 | 637.88 | 0.5043
2006-11-02 14:00 | 7.2 | 585.75 | 0.5347
2006-11-02 15:00 | 5.68 | 477.37 | 0.6756
2006-11-02 16:00 | 5.4 | 321.8 | 0.6948
2006-11-02 17:00 | 4.54 | 133.17 | 0.7297
2006-11-02 18:00 | 3.24 | 8.48 | 0.7522
2006-11-02 19:00 | 2.02 | 0.02 | 0.8298
2006-11-02 20:00 | 2.64 | 0 | 0.7808
2006-11-02 21:00 | 3.08 | 0 | 0.778
2006-11-02 22:00 | 2.92 | 0 | 0.8011
2006-11-02 23:00 | 1.82 | 0 | 0.6451
2006-11-03 | 2.58 | 0 | 0.6102
2006-11-03 01:00 | 2.72 | 0 | 0.5558
2006-11-03 02:00 | 4.22 | 0 | 0.535
2006-11-03 03:00 | 4.32 | 0 | 0.5183
2006-11-03 04:00 | 5.82 | 0 | 0.4938
2006-11-03 05:00 | 5.76 | 0 | 0.4561
2006-11-03 06:00 | 2.1 | 0 | 0.4904
2006-11-03 07:00 | 5.32 | 0.21 | 0.4946
2006-11-03 08:00 | 8.56 | 36.11 | 0.4727
2006-11-03 09:00 | 8.8 | 150.25 | 0.4329
2006-11-03 10:00 | 12.88 | 248.97 | 0.4358
2006-11-03 11:00 | 8.98 | 173.8 | 0.4233
2006-11-03 12:00 | 12.8 | 276.65 | 0.4752
2006-11-03 13:00 | 13.36 | 647.92 | 0.5287
2006-11-03 14:00 | 13.82 | 638.9 | 0.5347
2006-11-03 15:00 | 17 | 517.52 | 0.4945
2006-11-03 16:00 | 13.98 | 368.72 | 0.6283
2006-11-03 17:00 | 15.18 | 86.22 | 0.7297
2006-11-03 18:00 | 12.44 | 5.91 | 0.8866
2006-11-03 19:00 | 16.7 | 0 | 0.7691
2006-11-03 20:00 | 16.4 | 0 | 0.7682
2006-11-03 21:00 | 20.64 | 0 | 0.7391
2006-11-03 22:00 | 19.76 | 0 | 0.7112
2006-11-03 23:00 | 19.02 | 0 | 0.6222
2006-11-04 | 18.7 | 0 | 0.5697
2006-11-04 01:00 | 18.2 | 0 | 0.5219
2006-11-04 02:00 | 20.5 | 0 | 0.5168
2006-11-04 03:00 | 15.54 | 0 | 0.4913
2006-11-04 04:00 | 8.18 | 0 | 0.5019
2006-11-04 05:00 | 6.82 | 0 | 0.4723
2006-11-04 06:00 | 6.02 | 0 | 0.4784
2006-11-04 07:00 | 9.8 | 1.29 | 0.4639
2006-11-04 08:00 | 12.14 | 79.07 | 0.4973
2006-11-04 09:00 | 8.94 | 302.57 | 0.4249
2006-11-04 10:00 | 8.36 | 449.55 | 0.3445
2006-11-04 11:00 | 7.94 | 684.03 | 0.4369
2006-11-04 12:00 | 11.36 | 663.13 | 0.4305
2006-11-04 13:00 | 14.22 | 686 | 0.6142
2006-11-04 14:00 | 13.56 | 517.92 | 0.5239
2006-11-04 15:00 | 13.66 | 517.47 | 0.5247
2006-11-04 16:00 | 13.74 | 352.33 | 0.5868
2006-11-04 17:00 | 13.5 | 153.38 | 0.7297
2006-11-04 18:00 | 13.86 | 9.56 | 0.8392
2006-11-04 19:00 | 10.68 | 0 | 0.7691
2006-11-04 20:00 | 16.4 | 0 | 0.7052
2006-11-04 21:00 | 13.98 | 0 | 0.7003
2006-11-04 22:00 | 7.16 | 0 | 0.6855
2006-11-04 23:00 | 8.36 | 0 | 0.6051
2006-11-05 | 8.84 | 0 | 0.5616
2006-11-05 01:00 | 8.56 | 0 | 0.5275
2006-11-05 02:00 | 14.06 | 0 | 0.5032
2006-11-05 03:00 | 10.02 | 0 | 0.5228
2006-11-05 04:00 | 4.92 | 0 | 0.4978
2006-11-05 05:00 | 4.5 | 0 | 0.4952
2006-11-05 06:00 | 5.52 | 0 | 0.5357
2006-11-05 07:00 | 6.56 | 1.15 | 0.51
2006-11-05 08:00 | 7.56 | 82.72 | 0.5034
2006-11-05 09:00 | 6.14 | 276.07 | 0.6177
2006-11-05 10:00 | 5.56 | 441.9 | 0.4098
2006-11-05 11:00 | 5.8 | 577.15 | 0.4369
2006-11-05 12:00 | 3.56 | 583.27 | 0.3745
2006-11-05 13:00 | 3.34 | 652.55 | 0.5043
2006-11-05 14:00 | 4.44 | 592.17 | 0.4699
2006-11-05 15:00 | 4.62 | 485.62 | 0.5247
2006-11-05 16:00 | 4 | 331.33 | 0.6615
2006-11-05 17:00 | 3.2 | 132 | 0.7402
2006-11-05 18:00 | 3.16 | 4.66 | 0.8154
2006-11-05 19:00 | 1.66 | 0 | 0.7792
2006-11-05 20:00 | 2.14 | 0 | 0.7556
2006-11-05 21:00 | 2.64 | 0 | 0.7003
2006-11-05 22:00 | 2.3 | 0 | 0.6855
2006-11-05 23:00 | 2.1 | 0 | 0.5994
2006-11-06 | 2 | 0 | 0.5454
2006-11-06 01:00 | 1.82 | 0 | 0.4993
2006-11-06 02:00 | 2.62 | 0 | 0.4534
2006-11-06 03:00 | 1.84 | 0 | 0.4552
2006-11-06 04:00 | 2.26 | 0 | 0.4978
2006-11-06 05:00 | 5.64 | 0 | 0.4756
2006-11-06 06:00 | 2.62 | 0 | 0.5176
2006-11-06 07:00 | 4.04 | 2.57 | 0.4178
2006-11-06 08:00 | 6.38 | 75.78 | 0.4298
2006-11-06 09:00 | 5.12 | 233.4 | 0.3847
2006-11-06 10:00 | 3.68 | 370.4 | 0.3185
2006-11-06 11:00 | 5.16 | 436.65 | 0.3145
2006-11-06 12:00 | 5.98 | 329.53 | 0.3522
2006-11-06 13:00 | 8.44 | 580.28 | 0.4066
2006-11-06 14:00 | 6.22 | 454.78 | 0.4591
2006-11-06 15:00 | 4.98 | 333.57 | 0.4644
2006-11-06 16:00 | 5.44 | 386.68 | 0.5702
2006-11-06 17:00 | 3.34 | 138.84 | 0.6351
2006-11-06 18:00 | 2.7 | 6.14 | 0.8313
2006-11-06 19:00 | 2.44 | 0 | 0.7287
2006-11-06 20:00 | 2.04 | 0 | 0.7304
2006-11-06 21:00 | 1.38 | 0 | 0.7003
2006-11-06 22:00 | 2.58 | 0 | 0.647
2006-11-06 23:00 | 1.78 | 0 | 0.5994
2006-11-07 | 2.32 | 0 | 0.5373
2006-11-07 01:00 | 3.24 | 0 | 0.5219
2006-11-07 02:00 | 1.7 | 0 | 0.4806
2006-11-07 03:00 | 1.84 | 0 | 0.4732
2006-11-07 04:00 | 1.26 | 0 | 0.4455
2006-11-07 05:00 | 1.64 | 0 | 0.4463
2006-11-07 06:00 | 2.34 | 0 | 0.4784
2006-11-07 07:00 | 2.74 | 1.77 | 0.4332
2006-11-07 08:00 | 2.16 | 81.73 | 0.3869
2006-11-07 09:00 | 1.76 | 238.3 | 0.3847
2006-11-07 10:00 | 2.12 | 385.2 | 0.4619
2006-11-07 11:00 | 2.8 | 524.52 | 0.3825
2006-11-07 12:00 | 3.82 | 593.03 | 0.3857
2006-11-07 13:00 | 3.6 | 615.95 | 0.3334
2006-11-07 14:00 | 5.06 | 632.43 | 0.5239
2006-11-07 15:00 | 5.96 | 525 | 0.5046
2006-11-07 16:00 | 5.38 | 324.52 | 0.62
2006-11-07 17:00 | 3.7 | 130.35 | 0.6351
2006-11-07 18:00 | 1.92 | 5.48 | 0.8154
2006-11-07 19:00 | 3.16 | 0 | 0.7287
2006-11-07 20:00 | 3.08 | 0 | 0.7304
2006-11-07 21:00 | 3.28 | 0 | 0.6873
2006-11-07 22:00 | 2.94 | 0 | 0.6855
2006-11-07 23:00 | 1.72 | 0 | 0.6165
2006-11-08 | 3.24 | 0 | 0.5616
2006-11-08 01:00 | 1.68 | 0 | 0.5219
2006-11-08 02:00 | 2.6 | 0 | 0.4851
2006-11-08 03:00 | 2.38 | 0 | 0.5048
2006-11-08 04:00 | 1.12 | 0 | 0.4657
2006-11-08 05:00 | 3.06 | 0 | 0.4593
2006-11-08 06:00 | 3.5 | 0 | 0.4422
2006-11-08 07:00 | 3.8 | 0.88 | 0.4793
2006-11-08 08:00 | 2.62 | 71.76 | 0.4176
2006-11-08 09:00 | 1.12 | 239.58 | 0.3847
2006-11-08 10:00 | 2.1 | 406.47 | 0.3315
2006-11-08 11:00 | 2.4 | 527.63 | 0.4369
2006-11-08 12:00 | 3.68 | 584.12 | 0.3522
2006-11-08 13:00 | 4.66 | 582 | 0.4311
2006-11-08 14:00 | 4 | 534.15 | 0.5131
2006-11-08 15:00 | 3.84 | 422.67 | 0.4744
2006-11-08 16:00 | 3.88 | 268.78 | 0.5536
2006-11-08 17:00 | 3.46 | 108.73 | 0.6561
2006-11-08 18:00 | 2.04 | 5.12 | 0.7601
2006-11-08 19:00 | 2 | 0 | 0.7691
2006-11-08 20:00 | 2.26 | 0 | 0.7304
2006-11-08 21:00 | 2.26 | 0 | 0.8557
2006-11-08 22:00 | 2.32 | 0 | 0.7112
2006-11-08 23:00 | 2.32 | 0 | 0.4737
2006-11-09 | 1.52 | 0 | 0.5049
2006-11-09 01:00 | 3.28 | 0 | 0.4711
2006-11-09 02:00 | 3.04 | 0 | 0.4534
2006-11-09 03:00 | 2.9 | 0 | 0.4552
2006-11-09 04:00 | 3.2 | 0 | 0.4858
2006-11-09 05:00 | 3.84 | 0 | 0.4756
2006-11-09 06:00 | 3.6 | 0 | 0.4663
2006-11-09 07:00 | 3.92 | 0.79 | 0.6277
2006-11-09 08:00 | 3.02 | 66.74 | 0.4298
2006-11-09 09:00 | 2.12 | 236.17 | 0.3686
2006-11-09 10:00 | 1.5 | 404.75 | 0.4619
2006-11-09 11:00 | 3.44 | 528.48 | 0.4233
2006-11-09 12:00 | 4.4 | 595.1 | 0.4416
2006-11-09 13:00 | 6.26 | 617.65 | 0.3944
2006-11-09 14:00 | 7.42 | 574.48 | 0.4591
2006-11-09 15:00 | 7.12 | 463.67 | 0.4845
2006-11-09 16:00 | 5.98 | 304.72 | 0.5453
2006-11-09 17:00 | 5.46 | 120.26 | 0.7402
2006-11-09 18:00 | 3.38 | 4.54 | 0.7996
2006-11-09 19:00 | 1.98 | 0 | 0.7691
2006-11-09 20:00 | 3.08 | 0 | 0.743
2006-11-09 21:00 | 3.34 | 0 | 0.7262
2006-11-09 22:00 | 3.18 | 0 | 0.6855
2006-11-09 23:00 | 3.24 | 0 | 0.6165
2006-11-10 | 3.08 | 0 | 0.594
2006-11-10 01:00 | 3.3 | 0 | 0.5501
2006-11-10 02:00 | 3.6 | 0 | 0.5168
2006-11-10 03:00 | 3.14 | 0 | 0.4958
2006-11-10 04:00 | 3.46 | 0 | 0.4616
2006-11-10 05:00 | 3.28 | 0 | 0.4561
2006-11-10 06:00 | 3.78 | 0 | 0.4784
2006-11-10 07:00 | 3.8 | 0.69 | 0.4332
2006-11-10 08:00 | 2.98 | 63.6 | 0.4053
2006-11-10 09:00 | 1.54 | 229.38 | 0.4329
2006-11-10 10:00 | 1.86 | 394.5 | 0.4228
2006-11-10 11:00 | 1.76 | 520.2 | 0.3145
2006-11-10 12:00 | 2.32 | 585.27 | 0.3633
2006-11-10 13:00 | 2.84 | 588.45 | 0.4066
2006-11-10 14:00 | 2.36 | 528.95 | 0.5131
2006-11-10 15:00 | 4.14 | 278.75 | 0.4543
2006-11-10 16:00 | 4.86 | 182.08 | 0.5287
2006-11-10 17:00 | 6.22 | 92.73 | 0.6351
2006-11-10 18:00 | 6.26 | 3.37 | 0.7838
2006-11-10 19:00 | 4.3 | 0 | 0.7287
2006-11-10 20:00 | 1.4 | 0 | 0.7178
2006-11-10 21:00 | 1.22 | 0 | 0.7003
2006-11-10 22:00 | 2.22 | 0 | 0.6598
2006-11-10 23:00 | 3.02 | 0 | 0.6108
2006-11-11 | 8.76 | 0 | 0.5535
2006-11-11 01:00 | 14.36 | 0 | 0.5163
2006-11-11 02:00 | 8.16 | 0 | 0.4942
2006-11-11 03:00 | 13.02 | 0 | 0.4958
2006-11-11 04:00 | 15.92 | 0 | 0.5019
2006-11-11 05:00 | 18.56 | 0 | 0.4463
2006-11-11 06:00 | 19.02 | 0 | 0.4663
2006-11-11 07:00 | 18.5 | 0.12 | 0.4588
2006-11-11 08:00 | 17.12 | 7.03 | 0.4298
2006-11-11 09:00 | 14.96 | 65.63 | 0.3525
2006-11-11 10:00 | 13.24 | 148.45 | 0.4358
2006-11-11 11:00 | 15.78 | 508.57 | 0.3961
2006-11-11 12:00 | 12.9 | 399.27 | 0.4081
2006-11-11 13:00 | 12.12 | 446.17 | 0.5287
2006-11-11 14:00 | 11.34 | 353 | 0.5023
2006-11-11 15:00 | 11.34 | 178.83 | 0.4845
2006-11-11 16:00 | 11.44 | 208.6 | 0.4871
2006-11-11 17:00 | 9.78 | 51.6 | 0.6772
2006-11-11 18:00 | 10.24 | 2.58 | 0.7759
2006-11-11 19:00 | 10.72 | 0 | 0.7287
2006-11-11 20:00 | 9.14 | 0 | 0.6547
2006-11-11 21:00 | 8.24 | 0 | 0.6484
2006-11-11 22:00 | 5.02 | 0 | 0.6213
2006-11-11 23:00 | 3.62 | 0 | 0.588
2006-11-12 | 2.52 | 0 | 0.5211
2006-11-12 01:00 | 2.22 | 0 | 0.5501
2006-11-12 02:00 | 1.5 | 0 | 0.4715
2006-11-12 03:00 | 1.68 | 0 | 0.4687
2006-11-12 04:00 | 2.6 | 0 | 0.4777
2006-11-12 05:00 | 3.38 | 0 | 0.4821
2006-11-12 06:00 | 2.86 | 0 | 0.4784
2006-11-12 07:00 | 3.78 | 0.52 | 0.4588
2006-11-12 08:00 | 1.72 | 64.21 | 0.4298
2006-11-12 09:00 | 1.38 | 233.7 | 0.4329
2006-11-12 10:00 | 1.88 | 403.7 | 0.4228
2006-11-12 11:00 | 3.82 | 528.13 | 0.4369
2006-11-12 12:00 | 7.12 | 567.12 | 0.4193
2006-11-12 13:00 | 7.32 | 478.92 | 0.4311
2006-11-12 14:00 | 6.36 | 491.25 | 0.4483
2006-11-12 15:00 | 6.98 | 319.95 | 0.4543
2006-11-12 16:00 | 5.94 | 174.43 | 0.537
2006-11-12 17:00 | 5.02 | 50.73 | 0.6561
2006-11-12 18:00 | 4.44 | 2.26 | 0.7838
2006-11-12 19:00 | 3.26 | 0 | 0.7893
2006-11-12 20:00 | 2.64 | 0 | 0.743
2006-11-12 21:00 | 1.32 | 0 | 0.7262
2006-11-12 22:00 | 2.08 | 0 | 0.6855
2006-11-12 23:00 | 2.34 | 0 | 0.5994
2006-11-13 | 3.08 | 0 | 0.5535
2006-11-13 01:00 | 6.4 | 0 | 0.5163
2006-11-13 02:00 | 6.16 | 0 | 0.4896
2006-11-13 03:00 | 5.7 | 0 | 0.4913
2006-11-13 04:00 | 7.24 | 0 | 0.4697
2006-11-13 05:00 | 5.36 | 0 | 0.4854
2006-11-13 06:00 | 4.36 | 0 | 0.4995
2006-11-13 07:00 | 3.74 | 0.31 | 0.4844
2006-11-13 08:00 | 3.34 | 48.07 | 0.4973
2006-11-13 09:00 | 5.3 | 176.07 | 0.4972
2006-11-13 10:00 | 6.42 | 291.2 | 0.4358
2006-11-13 11:00 | 6.8 | 498.05 | 0.4369
2006-11-13 12:00 | 6.9 | 545.08 | 0.3633
2006-11-13 13:00 | 8.02 | 585.5 | 0.3334
2006-11-13 14:00 | 6.98 | 380.13 | 0.4051
2006-11-13 15:00 | 3.92 | 79.15 | 0.4443
2006-11-13 16:00 | 1.36 | 30.34 | 0.5951
2006-11-13 17:00 | 6.32 | 17.67 | 0.6141
2006-11-13 18:00 | 4.72 | 0.51 | 0.8154
2006-11-13 19:00 | 10.34 | 0 | 0.759
2006-11-13 20:00 | 13.4 | 0 | 0.6926
2006-11-13 21:00 | 14.5 | 0 | 0.6484
2006-11-13 22:00 | 14.02 | 0 | 0.6598
2006-11-13 23:00 | 14.18 | 0 | 0.5937
2006-11-14 | 12.54 | 0 | 0.5454
2006-11-14 01:00 | 12.5 | 0 | 0.5445
2006-11-14 02:00 | 11.06 | 0 | 0.4806
2006-11-14 03:00 | 9.2 | 0 | 0.4732
2006-11-14 04:00 | 3.02 | 0 | 0.4697
2006-11-14 05:00 | 2.26 | 0 | 0.4886
2006-11-14 06:00 | 4.14 | 0 | 0.5025
2006-11-14 07:00 | 3.22 | 0.38 | 0.4741
2006-11-14 08:00 | 3.46 | 49.73 | 0.4727
2006-11-14 09:00 | 1.88 | 217.63 | 0.3766
2006-11-14 10:00 | 2.6 | 384.83 | 0.3445
2006-11-14 11:00 | 2.46 | 513.72 | 0.3417
2006-11-14 12:00 | 2.32 | 584.68 | 0.3857
2006-11-14 13:00 | 2.02 | 594.43 | 0.4311
2006-11-14 14:00 | 2.62 | 540.85 | 0.4591
2006-11-14 15:00 | 3.36 | 435.42 | 0.4644
2006-11-14 16:00 | 4.96 | 286.95 | 0.4954
2006-11-14 17:00 | 3.44 | 107.18 | 0.6351
2006-11-14 18:00 | 2.4 | 2.98 | 0.7601
2006-11-14 19:00 | 2.98 | 0 | 0.7388
2006-11-14 20:00 | 2.44 | 0 | 0.7556
2006-11-14 21:00 | 2.88 | 0 | 0.6614
2006-11-14 22:00 | 3.12 | 0 | 0.6341
2006-11-14 23:00 | 2.92 | 0 | 0.5937
2006-11-15 | 3.4 | 0 | 0.5616
2006-11-15 01:00 | 3.62 | 0 | 0.5163
2006-11-15 02:00 | 3.6 | 0 | 0.4896
2006-11-15 03:00 | 4.14 | 0 | 0.4823
2006-11-15 04:00 | 3.94 | 0 | 0.4817
2006-11-15 05:00 | 3.1 | 0 | 0.4561
2006-11-15 06:00 | 2.96 | 0 | 0.4633
2006-11-15 07:00 | 2.34 | 0.37 | 0.423
2006-11-15 08:00 | 2.1 | 57.7 | 0.4298
2006-11-15 09:00 | 1.22 | 216.83 | 0.3525
2006-11-15 10:00 | 1.42 | 379.25 | 0.4098
2006-11-15 11:00 | 2.32 | 499.98 | 0.3417
2006-11-15 12:00 | 2.4 | 571.22 | 0.3969
2006-11-15 13:00 | 2.56 | 570.25 | 0.2845
2006-11-15 14:00 | 2.5 | 518.75 | 0.3943
2006-11-15 15:00 | 2.12 | 393.12 | 0.4543
2006-11-15 16:00 | 1.96 | 226.23 | 0.5619
2006-11-15 17:00 | 1.66 | 79.35 | 0.5825
2006-11-15 18:00 | 2.52 | 2.84 | 0.7838
2006-11-15 19:00 | 2.82 | 0 | 0.7287
2006-11-15 20:00 | 3.36 | 0 | 0.743
2006-11-15 21:00 | 3.54 | 0 | 0.7262
2006-11-15 22:00 | 3.34 | 0 | 0.6341
2006-11-15 23:00 | 3.4 | 0 | 0.6051
2006-11-16 | 3.02 | 0 | 0.5859
2006-11-16 01:00 | 3.22 | 0 | 0.505
2006-11-16 02:00 | 3.3 | 0 | 0.5032
2006-11-16 03:00 | 2.38 | 0 | 0.4552
2006-11-16 04:00 | 3.1 | 0 | 0.4576
2006-11-16 05:00 | 3.38 | 0 | 0.4463
2006-11-16 06:00 | 3.28 | 0 | 0.4573
2006-11-16 07:00 | 3.64 | 0.32 | 0.4127
2006-11-16 08:00 | 1.14 | 54.92 | 0.3992
2006-11-16 09:00 | 0.76 | 212.65 | 0.3445
2006-11-16 10:00 | 1.68 | 375.17 | 0.2793
2006-11-16 11:00 | 2.54 | 497.68 | 0.2601
2006-11-16 12:00 | 3.78 | 554.03 | 0.2739
2006-11-16 13:00 | 4.08 | 546.17 | 0.4555
2006-11-16 14:00 | 4.28 | 496.77 | 0.4267
2006-11-16 15:00 | 4.2 | 390.5 | 0.4342
2006-11-16 16:00 | 4 | 257.87 | 0.5453
2006-11-16 17:00 | 2.64 | 93.85 | 0.572
2006-11-16 18:00 | 2.76 | 2.62 | 0.768
2006-11-16 19:00 | 2.7 | 0 | 0.6984
2006-11-16 20:00 | 2.52 | 0 | 0.6547
2006-11-16 21:00 | 2.56 | 0 | 0.6355
2006-11-16 22:00 | 2.92 | 0 | 0.6341
2006-11-16 23:00 | 3.02 | 0 | 0.5765
2006-11-17 | 3.46 | 0 | 0.513
2006-11-17 01:00 | 3.5 | 0 | 0.5106
2006-11-17 02:00 | 3.66 | 0 | 0.4851
2006-11-17 03:00 | 4.1 | 0 | 0.4913
2006-11-17 04:00 | 4.02 | 0 | 0.4657
2006-11-17 05:00 | 3.88 | 0 | 0.4658
2006-11-17 06:00 | 3.62 | 0 | 0.4603
2006-11-17 07:00 | 3.7 | 0.27 | 0.4178
2006-11-17 08:00 | 3.4 | 49.91 | 0.4053
2006-11-17 09:00 | 1.16 | 206.83 | 0.3927
2006-11-17 10:00 | 1.4 | 366.9 | 0.3706
2006-11-17 11:00 | 1.84 | 482.07 | 0.3961
2006-11-17 12:00 | 2.42 | 547.07 | 0.3969
2006-11-17 13:00 | 2.66 | 559.02 | 0.4555
2006-11-17 14:00 | 2.88 | 490.73 | 0.3835
2006-11-17 15:00 | 3.2 | 378.27 | 0.4241
2006-11-17 16:00 | 3.18 | 234.83 | 0.5121
2006-11-17 17:00 | 2.18 | 75.74 | 0.593
2006-11-17 18:00 | 2.52 | 3.06 | 0.7522
2006-11-17 19:00 | 2.3 | 0 | 0.6984
2006-11-17 20:00 | 3.24 | 0 | 0.6673
2006-11-17 21:00 | 3.68 | 0 | 0.6484
2006-11-17 22:00 | 3.94 | 0 | 0.6341
2006-11-17 23:00 | 3.58 | 0 | 0.5994
2006-11-18 | 4.2 | 0 | 0.5373
2006-11-18 01:00 | 3.72 | 0 | 0.5501
2006-11-18 02:00 | 3.14 | 0 | 0.5032
2006-11-18 03:00 | 3.28 | 0 | 0.4868
2006-11-18 04:00 | 3.46 | 0 | 0.4536
2006-11-18 05:00 | 3.32 | 0 | 0.4756
2006-11-18 06:00 | 4.02 | 0 | 0.4693
2006-11-18 07:00 | 3.18 | 0.24 | 0.423
2006-11-18 08:00 | 2.56 | 49.29 | 0.4421
2006-11-18 09:00 | 0.38 | 207.02 | 0.3686
2006-11-18 10:00 | 1.78 | 370.42 | 0.4098
2006-11-18 11:00 | 2.16 | 486.32 | 0.3825
2006-11-18 12:00 | 2.42 | 559.85 | 0.341
2006-11-18 13:00 | 2.26 | 558.78 | 0.37
2006-11-18 14:00 | 2.46 | 496.8 | 0.3835
2006-11-18 15:00 | 3.24 | 369.33 | 0.4744
2006-11-18 16:00 | 3.48 | 212.68 | 0.5287
2006-11-18 17:00 | 1.5 | 69.2 | 0.6246
2006-11-18 18:00 | 2.04 | 1.84 | 0.768
2006-11-18 19:00 | 1.9 | 0 | 0.7186
2006-11-18 20:00 | 2.48 | 0 | 0.6926
2006-11-18 21:00 | 3.6 | 0 | 0.6744
2006-11-18 22:00 | 1.62 | 0 | 0.6084
2006-11-18 23:00 | 2.42 | 0 | 0.5823
2006-11-19 | 3.38 | 0 | 0.513
2006-11-19 01:00 | 2.22 | 0 | 0.505
2006-11-19 02:00 | 2.96 | 0 | 0.4942
2006-11-19 03:00 | 2.32 | 0 | 0.4642
2006-11-19 04:00 | 2.74 | 0 | 0.4536
2006-11-19 05:00 | 2.46 | 0 | 0.4593
2006-11-19 06:00 | 1.72 | 0 | 0.4693
2006-11-19 07:00 | 1.58 | 0.31 | 0.3974
2006-11-19 08:00 | 2.64 | 48.66 | 0.3808
2006-11-19 09:00 | 1.92 | 198.32 | 0.3606
2006-11-19 10:00 | 3.12 | 346.15 | 0.3315
2006-11-19 11:00 | 4.26 | 508.05 | 0.2329
2006-11-19 12:00 | 4.18 | 503.2 | 0.3074
2006-11-19 13:00 | 6.04 | 504.83 | 0.3578
2006-11-19 14:00 | 5.7 | 389.58 | 0.4807
2006-11-19 15:00 | 5.8 | 372.07 | 0.404
2006-11-19 16:00 | 5.98 | 217.57 | 0.5453
2006-11-19 17:00 | 4.4 | 60.82 | 0.6036
2006-11-19 18:00 | 2.3 | 1.58 | 0.7522
2006-11-19 19:00 | 1.06 | 0 | 0.759
2006-11-19 20:00 | 1.2 | 0 | 0.743
2006-11-19 21:00 | 2.58 | 0 | 0.7391
2006-11-19 22:00 | 1.68 | 0 | 0.6598
2006-11-19 23:00 | 0.98 | 0 | 0.5823
2006-11-20 | 2.32 | 0 | 0.5211
2006-11-20 01:00 | 2.3 | 0 | 0.5106
2006-11-20 02:00 | 2.26 | 0 | 0.4579
2006-11-20 03:00 | 1.96 | 0 | 0.4237
2006-11-20 04:00 | 2.66 | 0 | 0.4657
2006-11-20 05:00 | 2.32 | 0 | 0.4235
2006-11-20 06:00 | 2.6 | 0 | 0.4452
2006-11-20 07:00 | 2.34 | 0.06 | 0.4025
2006-11-20 08:00 | 2.84 | 10.49 | 0.3624
2006-11-20 09:00 | 2 | 83.54 | 0.3284
2006-11-20 10:00 | 1.08 | 255.57 | 0.2141
2006-11-20 11:00 | 1.84 | 274.43 | 0.2057
2006-11-20 12:00 | 1.02 | 244.6 | 0.285
2006-11-20 13:00 | 2.74 | 299.32 | 0.2967
2006-11-20 14:00 | 2.2 | 273.12 | 0.3404
2006-11-20 15:00 | 2.96 | 310.93 | 0.4241
2006-11-20 16:00 | 1.94 | 168.83 | 0.4871
2006-11-20 17:00 | 2.82 | 24.69 | 0.5195
2006-11-20 18:00 | 2.32 | 0.71 | 0.7522
2006-11-20 19:00 | 2.54 | 0 | 0.6782
2006-11-20 20:00 | 1.34 | 0 | 0.7052
2006-11-20 21:00 | 0.3 | 0 | 0.6744
2006-11-20 22:00 | 0.3 | 0 | 0.6341
2006-11-20 23:00 | 0 | 0 | 0.5651
2006-11-21 | 0.28 | 0 | 0.4806
2006-11-21 01:00 | 0.64 | 0 | 0.5106
2006-11-21 02:00 | 0.58 | 0 | 0.4624
2006-11-21 03:00 | 1.22 | 0 | 0.4417
2006-11-21 04:00 | 0.96 | 0 | 0.4536
2006-11-21 05:00 | 0.82 | 0 | 0.4561
2006-11-21 06:00 | 1.52 | 0 | 0.4452
2006-11-21 07:00 | 2.56 | 0.04 | 0.382
2006-11-21 08:00 | 2.92 | 22.08 | 0.3501
2006-11-21 09:00 | 1.2 | 124.88 | 0.3123
2006-11-21 10:00 | 1.42 | 310.72 | 0.1619
2006-11-21 11:00 | 2.46 | 405.22 | 0.2057
2006-11-21 12:00 | 4.18 | 547.5 | 0.3186
2006-11-21 13:00 | 5.26 | 570.67 | 0.3944
2006-11-21 14:00 | 5.1 | 313.78 | 0.3619
2006-11-21 15:00 | 3.26 | 205.85 | 0.3638
2006-11-21 16:00 | 4.4 | 123.87 | 0.4705
2006-11-21 17:00 | 3.5 | 45.38 | 0.53
2006-11-21 18:00 | 0.76 | 1.28 | 0.7048
2006-11-21 19:00 | 0.48 | 0 | 0.7085
2006-11-21 20:00 | 0.22 | 0 | 0.6799
2006-11-21 21:00 | 1.82 | 0 | 0.6744
2006-11-21 22:00 | 2.84 | 0 | 0.6598
2006-11-21 23:00 | 1.88 | 0 | 0.5708
2006-11-22 | 2.3 | 0 | 0.5292
2006-11-22 01:00 | 2.52 | 0 | 0.4993
2006-11-22 02:00 | 1.68 | 0 | 0.4896
2006-11-22 03:00 | 2.42 | 0 | 0.4552
2006-11-22 04:00 | 3 | 0 | 0.4496
2006-11-22 05:00 | 1.8 | 0 | 0.4789
2006-11-22 06:00 | 2.64 | 0 | 0.4693
2006-11-22 07:00 | 1.64 | 0.06 | 0.4127
2006-11-22 08:00 | 1.92 | 28.99 | 0.3808
2006-11-22 09:00 | 1.3 | 75.79 | 0.3606
2006-11-22 10:00 | 2.12 | 159.75 | 0.5532
2006-11-22 11:00 | 4.84 | 146.65 | 0.3145
2006-11-22 12:00 | 7.34 | 465.62 | 0.3298
2006-11-22 13:00 | 8.36 | 356.85 | 0.3456
2006-11-22 14:00 | 8.4 | 285.62 | 0.3835
2006-11-22 15:00 | 8.66 | 101.57 | 0.4845
2006-11-22 16:00 | 10.3 | 95.96 | 0.4622
2006-11-22 17:00 | 9.38 | 17.03 | 0.53
2006-11-22 18:00 | 8.74 | 1.08 | 0.7048
2006-11-22 19:00 | 6.46 | 0 | 0.6984
2006-11-22 20:00 | 6.44 | 0 | 0.6926
2006-11-22 21:00 | 5.68 | 0 | 0.6614
2006-11-22 22:00 | 6.06 | 0 | 0.6341
2006-11-22 23:00 | 6.06 | 0 | 0.5823
2006-11-23 | 6.9 | 0 | 0.5373
2006-11-23 01:00 | 6.14 | 0 | 0.5275
2006-11-23 02:00 | 7.76 | 0 | 0.4896
2006-11-23 03:00 | 7.96 | 0 | 0.4777
2006-11-23 04:00 | 11.16 | 0 | 0.4817
2006-11-23 05:00 | 10.52 | 0 | 0.5017
2006-11-23 06:00 | 10.24 | 0 | 0.4603
2006-11-23 07:00 | 10.92 | 0.02 | 0.4178
2006-11-23 08:00 | 10.84 | 6.97 | 0.4421
2006-11-23 09:00 | 8.84 | 48.03 | 0.3606
2006-11-23 10:00 | 10.82 | 137.07 | 0.4489
2006-11-23 11:00 | 12.16 | 192.72 | 0.3145
2006-11-23 12:00 | 12.86 | 115.47 | 0.3074
2006-11-23 13:00 | 12.3 | 182.62 | 0.3456
2006-11-23 14:00 | 12.54 | 201.73 | 0.4267
2006-11-23 15:00 | 12.24 | 123.65 | 0.4543
2006-11-23 16:00 | 11.4 | 68.65 | 0.4871
2006-11-23 17:00 | 12.54 | 17.75 | 0.4879
2006-11-23 18:00 | 8.1 | 0.31 | 0.7443
2006-11-23 19:00 | 2.38 | 0 | 0.7287
2006-11-23 20:00 | 1.52 | 0 | 0.6926
2006-11-23 21:00 | 2.04 | 0 | 0.6484
2006-11-23 22:00 | 5.4 | 0 | 0.5827
2006-11-23 23:00 | 3.06 | 0 | 0.5765
2006-11-24 | 2.5 | 0 | 0.513
2006-11-24 01:00 | 2.9 | 0 | 0.5163
2006-11-24 02:00 | 2.34 | 0 | 0.4534
2006-11-24 03:00 | 2.68 | 0 | 0.4597
2006-11-24 04:00 | 1.28 | 0 | 0.4938
2006-11-24 05:00 | 2.42 | 0 | 0.4723
2006-11-24 06:00 | 2.7 | 0 | 0.4543
2006-11-24 07:00 | 2.9 | 0.02 | 0.4537
2006-11-24 08:00 | 2.04 | 9.23 | 0.4543
2006-11-24 09:00 | 2.18 | 64.42 | 0.449
2006-11-24 10:00 | 1.94 | 77.05 | 0.4619
2006-11-24 11:00 | 2.42 | 352.77 | 0.3825
2006-11-24 12:00 | 2.9 | 330.32 | 0.3074
2006-11-24 13:00 | 2.98 | 311.15 | 0.4677
2006-11-24 14:00 | 3.04 | 176.22 | 0.3619
2006-11-24 15:00 | 2.48 | 274.1 | 0.4342
2006-11-24 16:00 | 2.62 | 236.12 | 0.4871
2006-11-24 17:00 | 1.42 | 22.6 | 0.5405
2006-11-24 18:00 | 2 | 1.23 | 0.5388
2006-11-24 19:00 | 1.02 | 0 | 0.7287
2006-11-24 20:00 | 1.94 | 0 | 0.6926
2006-11-24 21:00 | 2.04 | 0 | 0.6744
2006-11-24 22:00 | 2.18 | 0 | 0.5827
2006-11-24 23:00 | 2.98 | 0 | 0.5708
2006-11-25 | 2.06 | 0 | 0.5049
2006-11-25 01:00 | 3.02 | 0 | 0.5219
2006-11-25 02:00 | 3.22 | 0 | 0.467
2006-11-25 03:00 | 2.98 | 0 | 0.4868
2006-11-25 04:00 | 3.24 | 0 | 0.4536
2006-11-25 05:00 | 1.14 | 0 | 0.4626
2006-11-25 06:00 | 2.8 | 0 | 0.4935
2006-11-25 07:00 | 2.82 | 0.06 | 0.4537
2006-11-25 08:00 | 2.78 | 16.47 | 0.485
2006-11-25 09:00 | 1.7 | 83.87 | 0.4972
2006-11-25 10:00 | 2.4 | 333.03 | 0.5793
2006-11-25 11:00 | 3.38 | 462 | 0.4505
2006-11-25 12:00 | 3.82 | 543.72 | 0.285
2006-11-25 13:00 | 2.98 | 570.25 | 0.3578
2006-11-25 14:00 | 3.1 | 516.03 | 0.3512
2006-11-25 15:00 | 3.54 | 201.9 | 0.394
2006-11-25 16:00 | 5.04 | 155.96 | 0.5121
2006-11-25 17:00 | 4.46 | 25.13 | 0.593
2006-11-25 18:00 | 4.66 | 0.47 | 0.7285
2006-11-25 19:00 | 4.04 | 0 | 0.6984
2006-11-25 20:00 | 3.28 | 0 | 0.7304
2006-11-25 21:00 | 4.26 | 0 | 0.6484
2006-11-25 22:00 | 3.68 | 0 | 0.6213
2006-11-25 23:00 | 3.74 | 0 | 0.5765
2006-11-26 | 2.24 | 0 | 0.5454
2006-11-26 01:00 | 1.86 | 0 | 0.5275
2006-11-26 02:00 | 2.26 | 0 | 0.4942
2006-11-26 03:00 | 2.98 | 0 | 0.4597
2006-11-26 04:00 | 2.42 | 0 | 0.4817
2006-11-26 05:00 | 2.3 | 0 | 0.4723
2006-11-26 06:00 | 2.38 | 0 | 0.4784
2006-11-26 07:00 | 1.24 | 0.01 | 0.4486
2006-11-26 08:00 | 2.16 | 26.77 | 0.5831
2006-11-26 09:00 | 4.04 | 143.58 | 0.3927
2006-11-26 10:00 | 5.44 | 309.82 | 0.4098
2006-11-26 11:00 | 8.6 | 491.67 | 0.4097
2006-11-26 12:00 | 8.32 | 562.07 | 0.3969
2006-11-26 13:00 | 8.74 | 554.62 | 0.3578
2006-11-26 14:00 | 7.82 | 421.95 | 0.3512
2006-11-26 15:00 | 7.16 | 371.32 | 0.3839
2006-11-26 16:00 | 5.08 | 240.98 | 0.5037
2006-11-26 17:00 | 3.3 | 75.81 | 0.5825
2006-11-26 18:00 | 2.5 | 1.34 | 0.7443
2006-11-26 19:00 | 2.06 | 0 | 0.7085
2006-11-26 20:00 | 1.94 | 0 | 0.6547
2006-11-26 21:00 | 2.16 | 0 | 0.6484
2006-11-26 22:00 | 2.24 | 0 | 0.6213
2006-11-26 23:00 | 3.24 | 0 | 0.588
2006-11-27 | 2.18 | 0 | 0.5373
2006-11-27 01:00 | 2.4 | 0 | 0.4654
2006-11-27 02:00 | 3.46 | 0 | 0.5032
2006-11-27 03:00 | 3.72 | 0 | 0.4507
2006-11-27 04:00 | 3.58 | 0 | 0.4737
2006-11-27 05:00 | 3.58 | 0 | 0.5277
2006-11-27 06:00 | 3.86 | 0 | 0.5357
2006-11-27 07:00 | 3.8 | 0.04 | 0.5202
2006-11-27 08:00 | 3.48 | 28.15 | 0.5095
2006-11-27 09:00 | 1.48 | 168.77 | 0.5374
2006-11-27 10:00 | 1.34 | 332.32 | 0.5532
2006-11-27 11:00 | 1.64 | 458.18 | 0.5865
2006-11-27 12:00 | 1.76 | 532.02 | 0.5535
2006-11-27 13:00 | 3 | 546.98 | 0.4066
2006-11-27 14:00 | 3.26 | 496.05 | 0.308
2006-11-27 15:00 | 2.52 | 392.1 | 0.3437
2006-11-27 16:00 | 2.3 | 242.75 | 0.4622
2006-11-27 17:00 | 2 | 85.88 | 0.5615
2006-11-27 18:00 | 4.96 | 1.61 | 0.7285
2006-11-27 19:00 | 3.76 | 0 | 0.7474
2006-11-27 20:00 | 1.72 | 0 | 0.7041
2006-11-27 21:00 | 2.3 | 0 | 0.6574
2006-11-27 22:00 | 2.6 | 0 | 0.6187
2006-11-27 23:00 | 2.52 | 0 | 0.5683
2006-11-28 | 3.32 | 0 | 0.5217
2006-11-28 01:00 | 3.34 | 0 | 0.5014
2006-11-28 02:00 | 3.72 | 0 | 0.4792
2006-11-28 03:00 | 3.28 | 0 | 0.4839
2006-11-28 04:00 | 3.54 | 0 | 0.4574
2006-11-28 05:00 | 3.18 | 0 | 0.4432
2006-11-28 06:00 | 2.38 | 0 | 0.4463
2006-11-28 07:00 | 2.8 | 0.03 | 0.4291
2006-11-28 08:00 | 2.5 | 20.46 | 0.453
2006-11-28 09:00 | 1.92 | 180.88 | 0.4294
2006-11-28 10:00 | 4.38 | 350.42 | 0.3621
2006-11-28 11:00 | 3.82 | 459.08 | 0.4239
2006-11-28 12:00 | 3.1 | 525.65 | 0.416
2006-11-28 13:00 | 4.26 | 545.58 | 0.4817
2006-11-28 14:00 | 2.98 | 497.52 | 0.4279
2006-11-28 15:00 | 2.96 | 399.95 | 0.3903
2006-11-28 16:00 | 2.54 | 253.12 | 0.4604
2006-11-28 17:00 | 2.26 | 79.15 | 0.5588
2006-11-28 18:00 | 2.16 | 0.97 | 0.7048
2006-11-28 19:00 | 1.48 | 0 | 0.7184
2006-11-28 20:00 | 2.26 | 0 | 0.6577
2006-11-28 21:00 | 3.02 | 0 | 0.7063
2006-11-28 22:00 | 3.22 | 0 | 0.6056
2006-11-28 23:00 | 2.4 | 0 | 0.5588
2006-11-29 | 2.24 | 0 | 0.5269
2006-11-29 01:00 | 2.18 | 0 | 0.4868
2006-11-29 02:00 | 3.26 | 0 | 0.4648
2006-11-29 03:00 | 3.16 | 0 | 0.4535
2006-11-29 04:00 | 2.48 | 0 | 0.4574
2006-11-29 05:00 | 3.14 | 0 | 0.476
2006-11-29 06:00 | 2.8 | 0 | 0.4431
2006-11-29 07:00 | 2.9 | 0.02 | 0.4339
2006-11-29 08:00 | 2.92 | 17.44 | 0.429
2006-11-29 09:00 | 1.42 | 145.22 | 0.4371
2006-11-29 10:00 | 2.24 | 314.23 | 0.4528
2006-11-29 11:00 | 3.44 | 390.8 | 0.4116
2006-11-29 12:00 | 3.42 | 388.47 | 0.3355
2006-11-29 13:00 | 3.62 | 542.02 | 0.4923
2006-11-29 14:00 | 4.24 | 517.25 | 0.389
2006-11-29 15:00 | 5.36 | 348.35 | 0.45
2006-11-29 16:00 | 5.22 | 95.02 | 0.4604
2006-11-29 17:00 | 3.22 | 28.52 | 0.5172
2006-11-29 18:00 | 3.5 | 1.15 | 0.7208
2006-11-29 19:00 | 2.66 | 0 | 0.6681
2006-11-29 20:00 | 4.3 | 0 | 0.6673
2006-11-29 21:00 | 5.74 | 0 | 0.6225
2006-11-29 22:00 | 3.74 | 0 | 0.5956
2006-11-29 23:00 | 2.76 | 0 | 0.5765
2006-11-30 | 3.8 | 0 | 0.513
2006-11-30 01:00 | 5.56 | 0 | 0.488
2006-11-30 02:00 | 3.96 | 0 | 0.4806
2006-11-30 03:00 | 5.18 | 0 | 0.4642
2006-11-30 04:00 | 4.4 | 0 | 0.4858
2006-11-30 05:00 | 5.48 | 0 | 0.4593
2006-11-30 06:00 | 6.04 | 0 | 0.4844
2006-11-30 07:00 | 5.38 | 0.02 | 0.5151
2006-11-30 08:00 | 5.32 | 23.25 | 0.485
2006-11-30 09:00 | 5.48 | 65.96 | 0.4409
2006-11-30 10:00 | 7.38 | 139.75 | 0.4619
2006-11-30 11:00 | 7.36 | 319.45 | 0.4641
2006-11-30 12:00 | 9.04 | 290.12 | 0.5423
2006-11-30 13:00 | 7.94 | 502.3 | 0.4433
2006-11-30 14:00 | 4.72 | 463.8 | 0.4591
2006-11-30 15:00 | 4.14 | 404.43 | 0.394
2006-11-30 16:00 | 4.82 | 249.45 | 0.4622
2006-11-30 17:00 | 5.8 | 80.9 | 0.6036
2006-11-30 18:00 | 6.16 | 1.4 | 0.7364
2006-11-30 19:00 | 4.42 | 0 | 0.6883
2006-11-30 20:00 | 3.28 | 0 | 0.6673
2006-11-30 21:00 | 3.18 | 0 | 0.6355
2006-11-30 22:00 | 2.56 | 0 | 0.6341
2006-11-30 23:00 | 4.24 | 0 | 0.5708
2006-12-01 | 2.74 | 0 | 0.5373
2006-12-01 01:00 | 1.82 | 0 | 0.5265
2006-12-01 02:00 | 3.34 | 0 | 0.5224
2006-12-01 03:00 | 3.68 | 0 | 0.504
2006-12-01 04:00 | 2.94 | 0 | 0.4876
2006-12-01 05:00 | 2.34 | 0 | 0.4846
2006-12-01 06:00 | 2.54 | 0 | 0.4829
2006-12-01 07:00 | 2.26 | 0 | 0.4977
2006-12-01 08:00 | 1.18 | 21.31 | 0.4457
2006-12-01 09:00 | 3.08 | 156.27 | 0.391
2006-12-01 10:00 | 3.02 | 317 | 0.3844
2006-12-01 11:00 | 5.3 | 450.7 | 0.3916
2006-12-01 12:00 | 6.02 | 533.35 | 0.5066
2006-12-01 13:00 | 5.9 | 553 | 0.4681
2006-12-01 14:00 | 4.94 | 505.37 | 0.3762
2006-12-01 15:00 | 3.8 | 398.98 | 0.4837
2006-12-01 16:00 | 5.34 | 248.47 | 0.5567
2006-12-01 17:00 | 3.76 | 83.04 | 0.566
2006-12-01 18:00 | 3.76 | 1.32 | 0.7315
2006-12-01 19:00 | 2 | 0 | 0.7408
2006-12-01 20:00 | 1.96 | 0 | 0.8323
2006-12-01 21:00 | 2.6 | 0 | 0.7912
2006-12-01 22:00 | 2.14 | 0 | 0.7347
2006-12-01 23:00 | 2.66 | 0 | 0.6335
2006-12-02 | 2.64 | 0 | 0.5698
2006-12-02 01:00 | 2.26 | 0 | 0.5353
2006-12-02 02:00 | 2.78 | 0 | 0.5103
2006-12-02 03:00 | 2.04 | 0 | 0.5
2006-12-02 04:00 | 2.32 | 0 | 0.515
2006-12-02 05:00 | 2.46 | 0 | 0.5119
2006-12-02 06:00 | 2.84 | 0 | 0.4944
2006-12-02 07:00 | 2.2 | 0 | 0.5399
2006-12-02 08:00 | 2.58 | 12.49 | 0.483
2006-12-02 09:00 | 2.52 | 148.08 | 0.4515
2006-12-02 10:00 | 4.64 | 308.98 | 0.3479
2006-12-02 11:00 | 4.1 | 445.33 | 0.3648
2006-12-02 12:00 | 4.76 | 518.92 | 0.3217
2006-12-02 13:00 | 4.72 | 544.87 | 0.4072
2006-12-02 14:00 | 4.54 | 455.27 | 0.4225
2006-12-02 15:00 | 5 | 316.12 | 0.4837
2006-12-02 16:00 | 2.44 | 167.65 | 0.5381
2006-12-02 17:00 | 3.22 | 65.34 | 0.5833
2006-12-02 18:00 | 2.84 | 0.88 | 0.7315
2006-12-02 19:00 | 1.18 | 0 | 0.7726
2006-12-02 20:00 | 1.22 | 0 | 0.7925
2006-12-02 21:00 | 2.46 | 0 | 0.7455
2006-12-02 22:00 | 2.36 | 0 | 0.7054
2006-12-02 23:00 | 1.8 | 0 | 0.6629
2006-12-03 | 2.64 | 0 | 0.595
2006-12-03 01:00 | 2.56 | 0 | 0.5217
2006-12-03 02:00 | 2.84 | 0 | 0.5158
2006-12-03 03:00 | 2.52 | 0 | 0.4921
2006-12-03 04:00 | 2.26 | 0 | 0.4856
2006-12-03 05:00 | 2.52 | 0 | 0.4797
2006-12-03 06:00 | 1.76 | 0 | 0.4993
2006-12-03 07:00 | 2.26 | 0 | 0.4788
2006-12-03 08:00 | 2.28 | 5.11 | 0.454
2006-12-03 09:00 | 1.72 | 54.26 | 0.4146
2006-12-03 10:00 | 0.38 | 162.5 | 0.3573
2006-12-03 11:00 | 0.26 | 213.28 | 0.4341
2006-12-03 12:00 | 1.26 | 309.65 | 0.3987
2006-12-03 13:00 | 2.12 | 340.75 | 0.3666
2006-12-03 14:00 | 2.92 | 321.33 | 0.4688
2006-12-03 15:00 | 2.94 | 212.85 | 0.4837
2006-12-03 16:00 | 1.84 | 103.3 | 0.5381
2006-12-03 17:00 | 1.1 | 30.08 | 0.618
2006-12-03 18:00 | 1.9 | 0.8 | 0.7315
2006-12-03 19:00 | 2.96 | 0 | 0.7726
2006-12-03 20:00 | 2.96 | 0 | 0.7526
2006-12-03 21:00 | 2.76 | 0 | 0.7089
2006-12-03 22:00 | 2.24 | 0 | 0.7054
2006-12-03 23:00 | 1.2 | 0 | 0.7049
2006-12-04 | 1.34 | 0 | 0.6274
2006-12-04 01:00 | 1.5 | 0 | 0.5704
2006-12-04 02:00 | 2.8 | 0 | 0.5395
2006-12-04 03:00 | 3.02 | 0 | 0.4921
2006-12-04 04:00 | 3.28 | 0 | 0.4856
2006-12-04 05:00 | 3.32 | 0 | 0.4814
2006-12-04 06:00 | 3.32 | 0 | 0.4944
2006-12-04 07:00 | 3.28 | 0 | 0.5229
2006-12-04 08:00 | 3.06 | 13.77 | 0.4789
2006-12-04 09:00 | 0.84 | 109.36 | 0.4884
2006-12-04 10:00 | 2.18 | 296.75 | 0.4139
2006-12-04 11:00 | 2.22 | 427.05 | 0.4572
2006-12-04 12:00 | 2.06 | 499.2 | 0.3833
2006-12-04 13:00 | 3.12 | 504.2 | 0.3464
2006-12-04 14:00 | 3.44 | 477.8 | 0.4688
2006-12-04 15:00 | 2.68 | 390.17 | 0.5445
2006-12-04 16:00 | 3.3 | 221.87 | 0.5753
2006-12-04 17:00 | 2.8 | 65.45 | 0.6527
2006-12-04 18:00 | 2.44 | 0.96 | 0.8075
2006-12-04 19:00 | 3.16 | 0 | 0.8203
2006-12-04 20:00 | 2.9 | 0 | 0.882
2006-12-04 21:00 | 2.74 | 0 | 0.8095
2006-12-04 22:00 | 2.94 | 0 | 0.7465
2006-12-04 23:00 | 2.88 | 0 | 0.6881
2006-12-05 | 1.72 | 0 | 0.649
2006-12-05 01:00 | 2.8 | 0 | 0.5529
2006-12-05 02:00 | 2.62 | 0 | 0.545
2006-12-05 03:00 | 3.2 | 0 | 0.5071
2006-12-05 04:00 | 3.1 | 0 | 0.4797
2006-12-05 05:00 | 3.6 | 0 | 0.474
2006-12-05 06:00 | 3.8 | 0 | 0.4889
2006-12-05 07:00 | 3.26 | 0 | 0.5132
2006-12-05 08:00 | 3.26 | 15.79 | 0.4645
2006-12-05 09:00 | 1.7 | 124.79 | 0.4761
2006-12-05 10:00 | 1.12 | 282.35 | 0.4868
2006-12-05 11:00 | 1.24 | 348.42 | 0.3899
2006-12-05 12:00 | 2.5 | 437.18 | 0.4211
2006-12-05 13:00 | 2.22 | 521.47 | 0.4802
2006-12-05 14:00 | 2.64 | 485.12 | 0.5453
2006-12-05 15:00 | 2.4 | 339.32 | 0.5691
2006-12-05 16:00 | 3.98 | 124.64 | 0.6637
2006-12-05 17:00 | 3.9 | 26.81 | 0.6603
2006-12-05 18:00 | 3.16 | 1.06 | 0.8512
2006-12-05 19:00 | 1.52 | 0 | 0.8331
2006-12-05 20:00 | 1.48 | 0 | 0.8846
2006-12-05 21:00 | 1.46 | 0 | 0.7947
2006-12-05 22:00 | 2.62 | 0 | 0.7846
2006-12-05 23:00 | 2.32 | 0 | 0.7605
2006-12-06 | 2.18 | 0 | 0.6255
2006-12-06 01:00 | 1.92 | 0 | 0.5605
2006-12-06 02:00 | 1.04 | 0 | 0.5632
2006-12-06 03:00 | 2.5 | 0 | 0.5157
2006-12-06 04:00 | 2.98 | 0 | 0.5047
2006-12-06 05:00 | 3.4 | 0 | 0.4843
2006-12-06 06:00 | 3 | 0 | 0.5118
2006-12-06 07:00 | 3 | 0 | 0.5356
2006-12-06 08:00 | 2.26 | 16.26 | 0.5108
2006-12-06 09:00 | 1.98 | 135.63 | 0.5232
2006-12-06 10:00 | 1 | 294.97 | 0.5022
2006-12-06 11:00 | 2.64 | 421.88 | 0.5103
2006-12-06 12:00 | 3.04 | 487.07 | 0.6132
2006-12-06 13:00 | 2.4 | 503.15 | 0.4802
2006-12-06 14:00 | 2.42 | 444.57 | 0.5158
2006-12-06 15:00 | 3.62 | 339.27 | 0.5955
2006-12-06 16:00 | 2.94 | 208.68 | 0.6078
2006-12-06 17:00 | 3.5 | 65.04 | 0.7092
2006-12-06 18:00 | 3.02 | 1.16 | 0.8291
2006-12-06 19:00 | 2.78 | 0 | 0.8596
2006-12-06 20:00 | 3.34 | 0 | 0.8317
2006-12-06 21:00 | 2.86 | 0 | 0.8622
2006-12-06 22:00 | 2.7 | 0 | 0.9107
2006-12-06 23:00 | 2.3 | 0 | 0.7674
2006-12-07 | 2.42 | 0 | 0.647
2006-12-07 01:00 | 2.2 | 0 | 0.6257
2006-12-07 02:00 | 2.28 | 0 | 0.5661
2006-12-07 03:00 | 2.54 | 0 | 0.5272
2006-12-07 04:00 | 1.42 | 0 | 0.5221
2006-12-07 05:00 | 1.38 | 0 | 0.5228
2006-12-07 06:00 | 1.86 | 0 | 0.5184
2006-12-07 07:00 | 2.58 | 0 | 0.5579
2006-12-07 08:00 | 3.7 | 12.01 | 0.5306
2006-12-07 09:00 | 1.76 | 118.4 | 0.5585
2006-12-07 10:00 | 1.7 | 276.77 | 0.5022
2006-12-07 11:00 | 3.08 | 408.85 | 0.5554
2006-12-07 12:00 | 4.08 | 494.3 | 0.4403
2006-12-07 13:00 | 4.64 | 507.58 | 0.609
2006-12-07 14:00 | 5.52 | 412.87 | 0.6336
2006-12-07 15:00 | 4.4 | 218.3 | 0.5426
2006-12-07 16:00 | 3.86 | 202.17 | 0.6749
2006-12-07 17:00 | 2.54 | 46.25 | 0.7386
2006-12-07 18:00 | 1.54 | 0.68 | 0.8512
2006-12-07 19:00 | 0.88 | 0 | 0.8154
2006-12-07 20:00 | 1.5 | 0 | 0.8846
2006-12-07 21:00 | 1.08 | 0 | 0.7753
2006-12-07 22:00 | 0.26 | 0 | 0.7925
2006-12-07 23:00 | 0.78 | 0 | 0.7743
2006-12-08 | 0.38 | 0 | 0.6684
2006-12-08 01:00 | 0.42 | 0 | 0.5967
2006-12-08 02:00 | 0.7 | 0 | 0.5661
2006-12-08 03:00 | 0.56 | 0 | 0.533
2006-12-08 04:00 | 2 | 0 | 0.5246
2006-12-08 05:00 | 2.26 | 0 | 0.5177
2006-12-08 06:00 | 2.12 | 0 | 0.5314
2006-12-08 07:00 | 2.44 | 0 | 0.5635
2006-12-08 08:00 | 3.3 | 12.21 | 0.5438
2006-12-08 09:00 | 2.08 | 119.71 | 0.5585
2006-12-08 10:00 | 1.22 | 202.97 | 0.5331
2006-12-08 11:00 | 1.4 | 347.37 | 0.5253
2006-12-08 12:00 | 3.34 | 308.3 | 0.6516
2006-12-08 13:00 | 3.3 | 160.08 | 0.609
2006-12-08 14:00 | 2.44 | 100.52 | 0.5453
2006-12-08 15:00 | 2.24 | 216.47 | 0.741
2006-12-08 16:00 | 2.32 | 199.33 | 0.7085
2006-12-08 17:00 | 1.34 | 27.74 | 0.7288
2006-12-08 18:00 | 2.1 | 0.68 | 0.9397
2006-12-08 19:00 | 2.16 | 0 | 0.9481
2006-12-08 20:00 | 1.4 | 0 | 0.8581
2006-12-08 21:00 | 3.26 | 0 | 0.9491
2006-12-08 22:00 | 2.94 | 0 | 0.7925
2006-12-08 23:00 | 3.44 | 0 | 0.7125
2006-12-09 | 3.42 | 0 | 0.6577
2006-12-09 01:00 | 3.4 | 0 | 0.6185
2006-12-09 02:00 | 3.3 | 0 | 0.5603
2006-12-09 03:00 | 3.52 | 0 | 0.5387
2006-12-09 04:00 | 3.28 | 0 | 0.5096
2006-12-09 05:00 | 3.3 | 0 | 0.5203
2006-12-09 06:00 | 3.24 | 0 | 0.502
2006-12-09 07:00 | 0.94 | 0 | 0.5356
2006-12-09 08:00 | 2.86 | 7.87 | 0.4844
2006-12-09 09:00 | 2.46 | 101.12 | 0.4879
2006-12-09 10:00 | 1.26 | 281.17 | 0.5331
2006-12-09 11:00 | 1.6 | 411.9 | 0.5253
2006-12-09 12:00 | 2.42 | 531.15 | 0.4787
2006-12-09 13:00 | 3.32 | 426.7 | 0.4373
2006-12-09 14:00 | 4.24 | 447.53 | 0.6189
2006-12-09 15:00 | 4.92 | 279.75 | 0.5426
2006-12-09 16:00 | 4 | 203.05 | 0.5631
2006-12-09 17:00 | 2.52 | 65.28 | 0.7778
2006-12-09 18:00 | 2.98 | 1.22 | 0.7848
2006-12-09 19:00 | 3.26 | 0 | 0.78
2006-12-09 20:00 | 2.44 | 0 | 0.8846
2006-12-09 21:00 | 1.76 | 0 | 0.756
2006-12-09 22:00 | 2 | 0 | 0.7689
2006-12-09 23:00 | 1.34 | 0 | 0.7262
2006-12-10 | 0.62 | 0 | 0.6255
2006-12-10 01:00 | 1.68 | 0 | 0.5605
2006-12-10 02:00 | 0.82 | 0 | 0.4916
2006-12-10 03:00 | 2.76 | 0 | 0.5272
2006-12-10 04:00 | 2.5 | 0 | 0.5346
2006-12-10 05:00 | 3.06 | 0 | 0.51
2006-12-10 06:00 | 2.98 | 0 | 0.502
2006-12-10 07:00 | 2.56 | 0 | 0.5411
2006-12-10 08:00 | 2.32 | 10.65 | 0.4976
2006-12-10 09:00 | 1.94 | 116.56 | 0.4644
2006-12-10 10:00 | 1.98 | 273.12 | 0.4713
2006-12-10 11:00 | 3.46 | 400.57 | 0.4501
2006-12-10 12:00 | 4.02 | 439.63 | 0.4787
2006-12-10 13:00 | 4.3 | 425.35 | 0.3944
2006-12-10 14:00 | 3.72 | 408.22 | 0.6189
2006-12-10 15:00 | 3.82 | 353.63 | 0.5294
2006-12-10 16:00 | 4 | 200.43 | 0.6302
2006-12-10 17:00 | 2.16 | 65.21 | 0.6799
2006-12-10 18:00 | 1.7 | 1.11 | 0.8069
2006-12-10 19:00 | 2.34 | 0 | 0.8331
2006-12-10 20:00 | 2.02 | 0 | 0.7964
2006-12-10 21:00 | 2.9 | 0 | 0.7753
2006-12-10 22:00 | 2.66 | 0 | 0.7925
2006-12-10 23:00 | 3.02 | 0 | 0.6782
2006-12-11 | 2.66 | 0 | 0.6577
2006-12-11 01:00 | 3.3 | 0 | 0.5568
2006-12-11 02:00 | 3.1 | 0 | 0.5546
2006-12-11 03:00 | 3.02 | 0 | 0.5215
2006-12-11 04:00 | 3.22 | 0 | 0.5196
2006-12-11 05:00 | 2.94 | 0 | 0.4971
2006-12-11 06:00 | 3.06 | 0 | 0.5085
2006-12-11 07:00 | 2.88 | 0 | 0.5411
2006-12-11 08:00 | 3.04 | 7.98 | 0.5372
2006-12-11 09:00 | 2.68 | 82.35 | 0.582
2006-12-11 10:00 | 1 | 142.75 | 0.5022
2006-12-11 11:00 | 1.24 | 327.23 | 0.5854
2006-12-11 12:00 | 2.5 | 490.33 | 0.4787
2006-12-11 13:00 | 3.02 | 397.23 | 0.4587
2006-12-11 14:00 | 2.48 | 311.58 | 0.5011
2006-12-11 15:00 | 3.08 | 138.2 | 0.4632
2006-12-11 16:00 | 2.7 | 88.51 | 0.742
2006-12-11 17:00 | 1.74 | 17.85 | 0.6897
2006-12-11 18:00 | 1.34 | 0.15 | 0.8069
2006-12-11 19:00 | 0.5 | 0 | 0.7977
2006-12-11 20:00 | 0.66 | 0 | 0.8229
2006-12-11 21:00 | 0.94 | 0 | 0.785
2006-12-11 22:00 | 0.82 | 0 | 0.761
2006-12-11 23:00 | 2.88 | 0 | 0.7125
2006-12-12 | 3.12 | 0 | 0.6094
2006-12-12 01:00 | 2.46 | 0 | 0.6185
2006-12-12 02:00 | 1.4 | 0 | 0.5489
2006-12-12 03:00 | 1.82 | 0 | 0.5042
2006-12-12 04:00 | 0.24 | 0 | 0.5196
2006-12-12 05:00 | 0.6 | 0 | 0.5125
2006-12-12 06:00 | 0.48 | 0 | 0.5118
2006-12-12 07:00 | 1.26 | 0 | 0.5244
2006-12-12 08:00 | 1.58 | 1.33 | 0.524
2006-12-12 09:00 | 0.82 | 13.91 | 0.5232
2006-12-12 10:00 | 0 | 39.57 | 0.4713
2006-12-12 11:00 | 0.8 | 66.99 | 0.4651
2006-12-12 12:00 | 1.28 | 113.84 | 0.5364
2006-12-12 13:00 | 1.88 | 367.75 | 0.5017
2006-12-12 14:00 | 2.22 | 155.78 | 0.6189
2006-12-12 15:00 | 2.72 | 63.43 | 0.5823
2006-12-12 16:00 | 2.76 | 30.5 | 0.6413
2006-12-12 17:00 | 3.76 | 15.68 | 0.6994
2006-12-12 18:00 | 4.62 | 0.31 | 0.8622
2006-12-12 19:00 | 3.36 | 0 | 0.9039
2006-12-12 20:00 | 3.32 | 0 | 0.7964
2006-12-12 21:00 | 7.3 | 0 | 0.814
2006-12-12 22:00 | 7.32 | 0 | 0.8319
2006-12-12 23:00 | 7.02 | 0 | 0.7468
2006-12-13 | 7.38 | 0 | 0.6255
2006-12-13 01:00 | 7.16 | 0 | 0.5641
2006-12-13 02:00 | 6.62 | 0 | 0.5546
2006-12-13 03:00 | 7.64 | 0 | 0.533
2006-12-13 04:00 | 8.1 | 0 | 0.5196
2006-12-13 05:00 | 7.1 | 0 | 0.5305
2006-12-13 06:00 | 7.8 | 0 | 0.502
2006-12-13 07:00 | 6.1 | 0 | 0.5635
2006-12-13 08:00 | 1.28 | 1.35 | 0.5042
2006-12-13 09:00 | 3.9 | 23.95 | 0.5114
2006-12-13 10:00 | 5.86 | 23.48 | 0.4713
2006-12-13 11:00 | 7.2 | 37.36 | 0.5554
2006-12-13 12:00 | 6.76 | 45.39 | 0.4595
2006-12-13 13:00 | 6.38 | 61.44 | 0.4802
2006-12-13 14:00 | 3.36 | 104.62 | 0.4864
2006-12-13 15:00 | 6.46 | 68.69 | 0.5162
2006-12-13 16:00 | 4.06 | 108.01 | 0.5966
2006-12-13 17:00 | 3.14 | 29.11 | 0.6897
2006-12-13 18:00 | 1.94 | 0.59 | 0.9065
2006-12-13 19:00 | 2.94 | 0 | 0.8242
2006-12-13 20:00 | 2.9 | 0 | 0.9198
2006-12-13 21:00 | 3.02 | 0 | 0.8333
2006-12-13 22:00 | 4.18 | 0 | 0.7768
2006-12-13 23:00 | 1.72 | 0 | 0.685
2006-12-14 | 2.58 | 0 | 0.7006
2006-12-14 01:00 | 2.82 | 0 | 0.5677
2006-12-14 02:00 | 2.08 | 0 | 0.5661
2006-12-14 03:00 | 2.92 | 0 | 0.533
2006-12-14 04:00 | 3.04 | 0 | 0.5246
2006-12-14 05:00 | 2.2 | 0 | 0.5125
2006-12-14 06:00 | 3.1 | 0 | 0.5053
2006-12-14 07:00 | 2.84 | 0 | 0.5467
2006-12-14 08:00 | 2.62 | 5.1 | 0.4778
2006-12-14 09:00 | 2.3 | 87.22 | 0.4879
2006-12-14 10:00 | 2.06 | 163.42 | 0.4559
2006-12-14 11:00 | 4.44 | 374.9 | 0.42
2006-12-14 12:00 | 4.1 | 406.27 | 0.4595
2006-12-14 13:00 | 4.08 | 274.3 | 0.4587
2006-12-14 14:00 | 3.8 | 268.52 | 0.5747
2006-12-14 15:00 | 1.92 | 254.37 | 0.5955
2006-12-14 16:00 | 3.22 | 188.04 | 0.6525
2006-12-14 17:00 | 2.46 | 95.77 | 0.6505
2006-12-14 18:00 | 2.22 | 1.86 | 0.8733
2006-12-14 19:00 | 1.7 | 0 | 0.9039
2006-12-14 20:00 | 2.14 | 0 | 0.814
2006-12-14 21:00 | 2.64 | 0 | 0.7657
2006-12-14 22:00 | 2.32 | 0 | 0.8004
2006-12-14 23:00 | 3.02 | 0 | 0.7125
2006-12-15 | 2.42 | 0 | 0.5879
2006-12-15 01:00 | 2.94 | 0 | 0.5713
2006-12-15 02:00 | 3.22 | 0 | 0.5259
2006-12-15 03:00 | 2.64 | 0 | 0.533
2006-12-15 04:00 | 2.88 | 0 | 0.5246
2006-12-15 05:00 | 3.3 | 0 | 0.5023
2006-12-15 06:00 | 3.1 | 0 | 0.4954
2006-12-15 07:00 | 3.4 | 0 | 0.5188
2006-12-15 08:00 | 3.58 | 12.11 | 0.4844
2006-12-15 09:00 | 1.22 | 126.49 | 0.4879
2006-12-15 10:00 | 2.24 | 279.08 | 0.4404
2006-12-15 11:00 | 4.5 | 408.2 | 0.42
2006-12-15 12:00 | 5.38 | 489.77 | 0.4595
2006-12-15 13:00 | 4.66 | 517.37 | 0.5875
2006-12-15 14:00 | 3.8 | 482 | 0.6336
2006-12-15 15:00 | 3.98 | 382.75 | 0.5294
2006-12-15 16:00 | 4.54 | 239.97 | 0.6078
2006-12-15 17:00 | 1.66 | 80.58 | 0.7386
2006-12-15 18:00 | 1.4 | 1.65 | 0.8733
2006-12-15 19:00 | 2.36 | 0 | 0.78
2006-12-15 20:00 | 3.46 | 0 | 0.814
2006-12-15 21:00 | 2.2 | 0 | 0.8429
2006-12-15 22:00 | 2.24 | 0 | 0.761
2006-12-15 23:00 | 3.32 | 0 | 0.6988
2006-12-16 | 3.62 | 0 | 0.6738
2006-12-16 01:00 | 3.1 | 0 | 0.5677
2006-12-16 02:00 | 3.3 | 0 | 0.5546
2006-12-16 03:00 | 2.72 | 0 | 0.5387
2006-12-16 04:00 | 1.88 | 0 | 0.5146
2006-12-16 05:00 | 3.56 | 0 | 0.492
2006-12-16 06:00 | 3.18 | 0 | 0.5053
2006-12-16 07:00 | 3.28 | 0 | 0.5356
2006-12-16 08:00 | 1.94 | 13.43 | 0.4976
2006-12-16 09:00 | 1.56 | 133.68 | 0.4879
2006-12-16 10:00 | 1.46 | 290.47 | 0.5177
2006-12-16 11:00 | 2.56 | 419.73 | 0.6005
2006-12-16 12:00 | 5.12 | 499.83 | 0.5556
2006-12-16 13:00 | 3.06 | 500.37 | 0.7163
2006-12-16 14:00 | 2.84 | 460.57 | 0.4864
2006-12-16 15:00 | 1.96 | 354.92 | 0.5558
2006-12-16 16:00 | 2.4 | 218.8 | 0.6637
2006-12-16 17:00 | 2.3 | 62.9 | 0.6407
2006-12-16 18:00 | 3.06 | 1.22 | 0.8733
2006-12-16 19:00 | 2.92 | 0 | 0.8419
2006-12-16 20:00 | 2.94 | 0 | 0.7612
2006-12-16 21:00 | 2.72 | 0 | 0.7464
2006-12-16 22:00 | 1.44 | 0 | 0.7453
2006-12-16 23:00 | 0.9 | 0 | 0.7125
2006-12-17 | 0.28 | 0 | 0.6899
2006-12-17 01:00 | 2.42 | 0 | 0.604
2006-12-17 02:00 | 3.34 | 0 | 0.5603
2006-12-17 03:00 | 3.56 | 0 | 0.556
2006-12-17 04:00 | 1.78 | 0 | 0.5096
2006-12-17 05:00 | 2.96 | 0 | 0.474
2006-12-17 06:00 | 3.12 | 0 | 0.5282
2006-12-17 07:00 | 3.24 | 0 | 0.5746
2006-12-17 08:00 | 3.3 | 8.89 | 0.5438
2006-12-17 09:00 | 0.54 | 107.69 | 0.5467
2006-12-17 10:00 | 2.62 | 279.77 | 0.4713
2006-12-17 11:00 | 3 | 297.85 | 0.4952
2006-12-17 12:00 | 4.14 | 254.32 | 0.4979
2006-12-17 13:00 | 5.2 | 232.93 | 0.4587
2006-12-17 14:00 | 4.1 | 356.57 | 0.5158
2006-12-17 15:00 | 3.94 | 256.52 | 0.622
2006-12-17 16:00 | 3.18 | 131.64 | 0.6749
2006-12-17 17:00 | 1.82 | 31.84 | 0.7288
2006-12-17 18:00 | 1.78 | 0.99 | 0.9618
2006-12-17 19:00 | 2.1 | 0 | 0.8596
2006-12-17 20:00 | 2.4 | 0 | 0.814
2006-12-17 21:00 | 2.6 | 0 | 0.8719
2006-12-17 22:00 | 3.18 | 0 | 0.7531
2006-12-17 23:00 | 3.18 | 0 | 0.7674
2006-12-18 | 3.2 | 0 | 0.6631
2006-12-18 01:00 | 3.4 | 0 | 0.575
2006-12-18 02:00 | 3.46 | 0 | 0.5489
2006-12-18 03:00 | 3.64 | 0 | 0.5272
2006-12-18 04:00 | 3 | 0 | 0.4997
2006-12-18 05:00 | 3.22 | 0 | 0.5074
2006-12-18 06:00 | 3.32 | 0 | 0.5216
2006-12-18 07:00 | 3.22 | 0 | 0.5579
2006-12-18 08:00 | 2.66 | 8.49 | 0.5174
2006-12-18 09:00 | 1.88 | 89.02 | 0.4997
2006-12-18 10:00 | 1.04 | 279.58 | 0.564
2006-12-18 11:00 | 2.56 | 409.22 | 0.5854
2006-12-18 12:00 | 5.08 | 481.93 | 0.5556
2006-12-18 13:00 | 5.24 | 475.2 | 0.5017
2006-12-18 14:00 | 4.68 | 435.27 | 0.5011
2006-12-18 15:00 | 3.62 | 291.13 | 0.622
2006-12-18 16:00 | 2.68 | 139.39 | 0.5966
2006-12-18 17:00 | 0.8 | 33.19 | 0.6701
2006-12-18 18:00 | 0.7 | 0.4 | 0.818
2006-12-18 19:00 | 1.14 | 0 | 0.8154
2006-12-18 20:00 | 1.02 | 0 | 0.7876
2006-12-18 21:00 | 2.1 | 0 | 0.7464
2006-12-18 22:00 | 2.96 | 0 | 0.7689
2006-12-18 23:00 | 3.08 | 0 | 0.7399
2006-12-19 | 1.5 | 0 | 0.6094
2006-12-19 01:00 | 1.26 | 0 | 0.5713
2006-12-19 02:00 | 1.82 | 0 | 0.5718
2006-12-19 03:00 | 0.72 | 0 | 0.5215
2006-12-19 04:00 | 1.48 | 0 | 0.4922
2006-12-19 05:00 | 1.28 | 0 | 0.4997
2006-12-19 06:00 | 1.2 | 0 | 0.5118
2006-12-19 07:00 | 1.4 | 0 | 0.5467
2006-12-19 08:00 | 1.24 | 2.33 | 0.5042
2006-12-19 09:00 | 1.34 | 38.48 | 0.535
2006-12-19 10:00 | 1.14 | 77.44 | 0.4868
2006-12-19 11:00 | 1.5 | 150.03 | 0.5854
2006-12-19 12:00 | 3.46 | 317.95 | 0.4979
2006-12-19 13:00 | 6.4 | 509.82 | 0.5017
2006-12-19 14:00 | 5.9 | 491.35 | 0.56
2006-12-19 15:00 | 5.4 | 376.55 | 0.5691
2006-12-19 16:00 | 5.82 | 226.07 | 0.6413
2006-12-19 17:00 | 4.48 | 72.5 | 0.7288
2006-12-19 18:00 | 1.96 | 1.43 | 0.8069
2006-12-19 19:00 | 2.6 | 0 | 0.8596
2006-12-19 20:00 | 2.94 | 0 | 0.8669
2006-12-19 21:00 | 2.98 | 0 | 0.8719
2006-12-19 22:00 | 3.4 | 0 | 0.7846
2006-12-19 23:00 | 3.06 | 0 | 0.7537
2006-12-20 | 3.06 | 0 | 0.6738
2006-12-20 01:00 | 2.3 | 0 | 0.5895
2006-12-20 02:00 | 2.28 | 0 | 0.589
2006-12-20 03:00 | 2.68 | 0 | 0.533
2006-12-20 04:00 | 1.44 | 0 | 0.5171
2006-12-20 05:00 | 1.68 | 0 | 0.4971
2006-12-20 06:00 | 2.24 | 0 | 0.5282
2006-12-20 07:00 | 2.7 | 0 | 0.5579
2006-12-20 08:00 | 1.62 | 5.89 | 0.5174
2006-12-20 09:00 | 5.24 | 60.73 | 0.5232
2006-12-20 10:00 | 2.98 | 201.25 | 0.564
2006-12-20 11:00 | 6.74 | 389.23 | 0.6306
2006-12-20 12:00 | 6.88 | 474.75 | 0.5171
2006-12-20 13:00 | 8.14 | 579.9 | 0.609
2006-12-20 14:00 | 8.9 | 432.95 | 0.4569
2006-12-20 15:00 | 9.32 | 472.68 | 0.5955
2006-12-20 16:00 | 7.26 | 305.27 | 0.7196
2006-12-20 17:00 | 3.36 | 90.54 | 0.719
2006-12-20 18:00 | 2.68 | 1.4 | 0.8622
2006-12-20 19:00 | 1.74 | 0 | 0.9393
2006-12-20 20:00 | 2.46 | 0 | 0.8846
2006-12-20 21:00 | 1.92 | 0 | 0.7947
2006-12-20 22:00 | 1.36 | 0 | 0.8004
2006-12-20 23:00 | 1.7 | 0 | 0.7056
2006-12-21 | 0.54 | 0 | 0.6416
2006-12-21 01:00 | 0.24 | 0 | 0.5859
2006-12-21 02:00 | 1.4 | 0 | 0.5661
2006-12-21 03:00 | 1.98 | 0 | 0.5445
2006-12-21 04:00 | 1.72 | 0 | 0.5171
2006-12-21 05:00 | 3.22 | 0 | 0.5023
2006-12-21 06:00 | 5.56 | 0 | 0.455
2006-12-21 07:00 | 2.74 | 0 | 0.476
2006-12-21 08:00 | 1.28 | 2.25 | 0.4431
2006-12-21 09:00 | 5.86 | 59.43 | 0.3931
2006-12-21 10:00 | 9.1 | 202.72 | 0.3412
2006-12-21 11:00 | 9.32 | 236.17 | 0.3135
2006-12-21 12:00 | 9.5 | 271.68 | 0.3153
2006-12-21 13:00 | 10.7 | 240.75 | 0.2832
2006-12-21 14:00 | 12.52 | 222.27 | 0.2493
2006-12-21 15:00 | 11.28 | 261.43 | 0.3567
2006-12-21 16:00 | 11.14 | 87.77 | 0.4572
2006-12-21 17:00 | 13.92 | 34.64 | 0.5443
2006-12-21 18:00 | 13.52 | 0.78 | 0.6698
2006-12-21 19:00 | 13.82 | 0 | 0.7565
2006-12-21 20:00 | 14.82 | 0 | 0.7046
2006-12-21 21:00 | 15.32 | 0 | 0.6642
2006-12-21 22:00 | 14.96 | 0 | 0.6966
2006-12-21 23:00 | 14.28 | 0 | 0.5995
2006-12-22 | 13.6 | 0 | 0.5447
2006-12-22 01:00 | 12.18 | 0 | 0.4854
2006-12-22 02:00 | 9.5 | 0 | 0.4893
2006-12-22 03:00 | 13.1 | 0 | 0.4753
2006-12-22 04:00 | 13.44 | 0 | 0.4464
2006-12-22 05:00 | 12.44 | 0 | 0.5505
2006-12-22 06:00 | 11.44 | 0 | 0.4633
2006-12-22 07:00 | 14.12 | 0 | 0.476
2006-12-22 08:00 | 14.24 | 6.14 | 0.4405
2006-12-22 09:00 | 13.86 | 127.55 | 0.3831
2006-12-22 10:00 | 16.28 | 309.62 | 0.3221
2006-12-22 11:00 | 18.7 | 479.32 | 0.3274
2006-12-22 12:00 | 18.18 | 419.32 | 0.2844
2006-12-22 13:00 | 18.44 | 281.27 | 0.3568
2006-12-22 14:00 | 17.24 | 259.33 | 0.3086
2006-12-22 15:00 | 16.88 | 163.55 | 0.4027
2006-12-22 16:00 | 17.18 | 64.9 | 0.4406
2006-12-22 17:00 | 14.18 | 22.24 | 0.5443
2006-12-22 18:00 | 12.04 | 0.57 | 0.7055
2006-12-22 19:00 | 9.58 | 0 | 0.7113
2006-12-22 20:00 | 8.86 | 0 | 0.7093
2006-12-22 21:00 | 8.66 | 0 | 0.6546
2006-12-22 22:00 | 11.5 | 0 | 0.6681
2006-12-22 23:00 | 9 | 0 | 0.6104
2006-12-23 | 10.46 | 0 | 0.5383
2006-12-23 01:00 | 11.22 | 0 | 0.5015
2006-12-23 02:00 | 10.86 | 0 | 0.4826
2006-12-23 03:00 | 8.48 | 0 | 0.4753
2006-12-23 04:00 | 7.9 | 0 | 0.4618
2006-12-23 05:00 | 8.76 | 0 | 0.4482
2006-12-23 06:00 | 8.18 | 0 | 0.4666
2006-12-23 07:00 | 7.22 | 0 | 0.4808
2006-12-23 08:00 | 6.82 | 3.81 | 0.4431
2006-12-23 09:00 | 4.72 | 45.3 | 0.3881
2006-12-23 10:00 | 3.02 | 191.97 | 0.3157
2006-12-23 11:00 | 5.34 | 366.55 | 0.3344
2006-12-23 12:00 | 7.02 | 519.35 | 0.2947
2006-12-23 13:00 | 8.24 | 511.2 | 0.2937
2006-12-23 14:00 | 6.52 | 503.27 | 0.3595
2006-12-23 15:00 | 6.08 | 401.57 | 0.383
2006-12-23 16:00 | 3.36 | 254.62 | 0.4572
2006-12-23 17:00 | 2.26 | 91.28 | 0.5685
2006-12-23 18:00 | 1.5 | 2.26 | 0.6578
2006-12-23 19:00 | 2.2 | 0 | 0.7113
2006-12-23 20:00 | 2.78 | 0 | 0.7277
2006-12-23 21:00 | 2.82 | 0 | 0.6835
2006-12-23 22:00 | 2.14 | 0 | 0.6539
2006-12-23 23:00 | 2.28 | 0 | 0.5849
2006-12-24 | 1.3 | 0 | 0.5512
2006-12-24 01:00 | 3.08 | 0 | 0.5255
2006-12-24 02:00 | 2.5 | 0 | 0.4893
2006-12-24 03:00 | 2.52 | 0 | 0.4661
2006-12-24 04:00 | 2.7 | 0 | 0.4584
2006-12-24 05:00 | 2.14 | 0 | 0.4497
2006-12-24 06:00 | 2 | 0 | 0.4616
2006-12-24 07:00 | 3.04 | 0 | 0.4808
2006-12-24 08:00 | 1.72 | 3.49 | 0.4405
2006-12-24 09:00 | 1.96 | 30.88 | 0.3683
2006-12-24 10:00 | 2.24 | 191.11 | 0.3157
2006-12-24 11:00 | 3.84 | 321.42 | 0.3483
2006-12-24 12:00 | 4.34 | 225.97 | 0.2741
2006-12-24 13:00 | 4.64 | 281.63 | 0.2621
2006-12-24 14:00 | 3.7 | 317.18 | 0.351
2006-12-24 15:00 | 5.3 | 176.42 | 0.4027
2006-12-24 16:00 | 6 | 114.58 | 0.4351
2006-12-24 17:00 | 6.16 | 36.57 | 0.5394
2006-12-24 18:00 | 4 | 1.24 | 0.6877
2006-12-24 19:00 | 1.86 | 0 | 0.7154
2006-12-24 20:00 | 1.06 | 0 | 0.7231
2006-12-24 21:00 | 1.24 | 0 | 0.7028
2006-12-24 22:00 | 0.32 | 0 | 0.6729
2006-12-24 23:00 | 1.08 | 0 | 0.6249
2006-12-25 | 0.12 | 0 | 0.5383
2006-12-25 01:00 | 0.5 | 0 | 0.5095
2006-12-25 02:00 | 0.78 | 0 | 0.476
2006-12-25 03:00 | 1.7 | 0 | 0.4722
2006-12-25 04:00 | 0.82 | 0 | 0.4653
2006-12-25 05:00 | 1.04 | 0 | 0.4687
2006-12-25 06:00 | 1.2 | 0 | 0.4583
2006-12-25 07:00 | 0.82 | 0 | 0.476
2006-12-25 08:00 | 0.38 | 0.79 | 0.4457
2006-12-25 09:00 | 0.66 | 13.61 | 0.403
2006-12-25 10:00 | 0.58 | 35.45 | 0.354
2006-12-25 11:00 | 1.68 | 58.15 | 0.3622
2006-12-25 12:00 | 3.36 | 109.52 | 0.3153
2006-12-25 13:00 | 4.4 | 187.88 | 0.3568
2006-12-25 14:00 | 4.2 | 162.35 | 0.2747
2006-12-25 15:00 | 6.02 | 179.23 | 0.383
2006-12-25 16:00 | 5.98 | 92.02 | 0.4739
2006-12-25 17:00 | 3.96 | 28.65 | 0.5443
2006-12-25 18:00 | 1.8 | 1.03 | 0.64
2006-12-25 19:00 | 1.6 | 0 | 0.7154
2006-12-25 20:00 | 2.54 | 0 | 0.6862
2006-12-25 21:00 | 2.62 | 0 | 0.6594
2006-12-25 22:00 | 2.34 | 0 | 0.6539
2006-12-25 23:00 | 5.16 | 0 | 0.614
2006-12-26 | 4.88 | 0 | 0.5253
2006-12-26 01:00 | 7.4 | 0 | 0.4895
2006-12-26 02:00 | 6.76 | 0 | 0.4693
2006-12-26 03:00 | 10.38 | 0 | 0.4753
2006-12-26 04:00 | 9.64 | 0 | 0.4481
2006-12-26 05:00 | 12.54 | 0 | 0.4687
2006-12-26 06:00 | 8.46 | 0 | 0.45
2006-12-26 07:00 | 10.98 | 0 | 0.4616
2006-12-26 08:00 | 9.26 | 1.34 | 0.4457
2006-12-26 09:00 | 7.9 | 10.99 | 0.3931
2006-12-26 10:00 | 10.8 | 99.67 | 0.3412
2006-12-26 11:00 | 9.46 | 176.66 | 0.3483
2006-12-26 12:00 | 10.6 | 128.67 | 0.3667
2006-12-26 13:00 | 5.2 | 111.68 | 0.3252
2006-12-26 14:00 | 3.42 | 104.82 | 0.3849
2006-12-26 15:00 | 5 | 45.83 | 0.3895
2006-12-26 16:00 | 6.68 | 17.54 | 0.5016
2006-12-26 17:00 | 6.98 | 6.56 | 0.5346
2006-12-26 18:00 | 7.54 | 0.26 | 0.6817
2006-12-26 19:00 | 6.7 | 0 | 0.736
2006-12-26 20:00 | 6.06 | 0 | 0.7139
2006-12-26 21:00 | 6.16 | 0 | 0.6979
2006-12-26 22:00 | 6.94 | 0 | 0.6491
2006-12-26 23:00 | 7.42 | 0 | 0.6104
2006-12-27 | 6.52 | 0 | 0.5706
2006-12-27 01:00 | 4.6 | 0 | 0.5215
2006-12-27 02:00 | 7.4 | 0 | 0.4893
2006-12-27 03:00 | 7.08 | 0 | 0.4783
2006-12-27 04:00 | 8.18 | 0 | 0.4584
2006-12-27 05:00 | 7.08 | 0 | 0.457
2006-12-27 06:00 | 6.04 | 0 | 0.455
2006-12-27 07:00 | 5.8 | 0 | 0.4688
2006-12-27 08:00 | 5.6 | 0.86 | 0.4301
2006-12-27 09:00 | 3.16 | 22.41 | 0.3633
2006-12-27 10:00 | 5.2 | 61.41 | 0.3221
2006-12-27 11:00 | 6.48 | 130.77 | 0.3344
2006-12-27 12:00 | 6.48 | 211.7 | 0.3461
2006-12-27 13:00 | 6.24 | 244.9 | 0.2937
2006-12-27 14:00 | 5.96 | 245.25 | 0.3171
2006-12-27 15:00 | 4.02 | 157.62 | 0.383
2006-12-27 16:00 | 3.14 | 111.43 | 0.5071
2006-12-27 17:00 | 2.58 | 61.28 | 0.5588
2006-12-27 18:00 | 1 | 3.8 | 0.6638
2006-12-27 19:00 | 1.66 | 0 | 0.7401
2006-12-27 20:00 | 1.8 | 0 | 0.7369
2006-12-27 21:00 | 1.88 | 0 | 0.7365
2006-12-27 22:00 | 2.78 | 0 | 0.7204
2006-12-27 23:00 | 3 | 0 | 0.6285
2006-12-28 | 3.12 | 0 | 0.5641
2006-12-28 01:00 | 3.14 | 0 | 0.5335
2006-12-28 02:00 | 3.3 | 0 | 0.5159
2006-12-28 03:00 | 3.52 | 0 | 0.4844
2006-12-28 04:00 | 4.16 | 0 | 0.4721
2006-12-28 05:00 | 2.2 | 0 | 0.4555
2006-12-28 06:00 | 3.14 | 0 | 0.455
2006-12-28 07:00 | 3.38 | 0 | 0.4832
2006-12-28 08:00 | 3.48 | 7.92 | 0.4405
2006-12-28 09:00 | 2.82 | 119.57 | 0.4079
2006-12-28 10:00 | 1.16 | 280.27 | 0.354
2006-12-28 11:00 | 1.9 | 419.38 | 0.3692
2006-12-28 12:00 | 2.28 | 506.78 | 0.3153
2006-12-28 13:00 | 2.84 | 524.78 | 0.4094
2006-12-28 14:00 | 3.48 | 475.58 | 0.4188
2006-12-28 15:00 | 3.22 | 388.23 | 0.4487
2006-12-28 16:00 | 2.38 | 253.15 | 0.5459
2006-12-28 17:00 | 2.26 | 92.91 | 0.5734
2006-12-28 18:00 | 2.36 | 3.14 | 0.7413
2006-12-28 19:00 | 2.8 | 0 | 0.7812
2006-12-28 20:00 | 2.2 | 0 | 0.7323
2006-12-28 21:00 | 2.98 | 0 | 0.7124
2006-12-28 22:00 | 1.64 | 0 | 0.6966
2006-12-28 23:00 | 2.02 | 0 | 0.6249
2006-12-29 | 1.38 | 0 | 0.5738
2006-12-29 01:00 | 2.4 | 0 | 0.5415
2006-12-29 02:00 | 1.8 | 0 | 0.5026
2006-12-29 03:00 | 2.1 | 0 | 0.4753
2006-12-29 04:00 | 2.66 | 0 | 0.479
2006-12-29 05:00 | 2.94 | 0 | 0.4774
2006-12-29 06:00 | 2.94 | 0 | 0.4715
2006-12-29 07:00 | 3.26 | 0 | 0.4928
2006-12-29 08:00 | 3.66 | 5.7 | 0.4561
2006-12-29 09:00 | 2.7 | 109.3 | 0.4129
2006-12-29 10:00 | 1.94 | 271.88 | 0.3795
2006-12-29 11:00 | 1.84 | 407.98 | 0.3692
2006-12-29 12:00 | 2.5 | 493.25 | 0.3153
2006-12-29 13:00 | 3.24 | 523.03 | 0.3884
2006-12-29 14:00 | 5.52 | 495.88 | 0.4273
2006-12-29 15:00 | 6.38 | 408.63 | 0.4816
2006-12-29 16:00 | 2.82 | 264.62 | 0.5515
2006-12-29 17:00 | 2.86 | 109.25 | 0.6219
2006-12-29 18:00 | 2.06 | 3.91 | 0.8069
2006-12-29 19:00 | 3.28 | 0 | 0.7565
2006-12-29 20:00 | 3.36 | 0 | 0.7277
2006-12-29 21:00 | 3.44 | 0 | 0.7413
2006-12-29 22:00 | 3.2 | 0 | 0.7252
2006-12-29 23:00 | 2.5 | 0 | 0.6612
2006-12-30 | 4.14 | 0 | 0.5996
2006-12-30 01:00 | 2.82 | 0 | 0.5375
2006-12-30 02:00 | 2.18 | 0 | 0.5092
2006-12-30 03:00 | 2.4 | 0 | 0.4997
2006-12-30 04:00 | 1.9 | 0 | 0.4859
2006-12-30 05:00 | 2.14 | 0 | 0.4628
2006-12-30 06:00 | 12.36 | 0 | 0.4847
2006-12-30 07:00 | 14.68 | 0 | 0.5168
2006-12-30 08:00 | 14.18 | 4.47 | 0.4587
2006-12-30 09:00 | 12.42 | 75.71 | 0.4427
2006-12-30 10:00 | 12.06 | 203.72 | 0.4178
2006-12-30 11:00 | 5.86 | 200.23 | 0.4317
2006-12-30 12:00 | 6.96 | 475.12 | 0.3873
2006-12-30 13:00 | 8.04 | 220.48 | 0.3673
2006-12-30 14:00 | 6.96 | 124.13 | 0.4273
2006-12-30 15:00 | 4.86 | 175.07 | 0.4619
2006-12-30 16:00 | 6.1 | 188.62 | 0.5238
2006-12-30 17:00 | 6.68 | 41.42 | 0.5928
2006-12-30 18:00 | 4.28 | 2.09 | 0.789
2006-12-30 19:00 | 4.56 | 0 | 0.7483
2006-12-30 20:00 | 3.66 | 0 | 0.7646
2006-12-30 21:00 | 3.96 | 0 | 0.7654
2006-12-30 22:00 | 1.74 | 0 | 0.7347
2006-12-30 23:00 | 2.08 | 0 | 0.654
2006-12-31 | 1.5 | 0 | 0.5899
2006-12-31 01:00 | 1.48 | 0 | 0.5495
2006-12-31 02:00 | 1.44 | 0 | 0.5225
2006-12-31 03:00 | 1.32 | 0 | 0.4966
2006-12-31 04:00 | 1.18 | 0 | 0.479
2006-12-31 05:00 | 1.32 | 0 | 0.4774
2006-12-31 06:00 | 1.98 | 0 | 0.4864
2006-12-31 07:00 | 1.82 | 0 | 0.5096
2006-12-31 08:00 | 1.78 | 1.96 | 0.4743
2006-12-31 09:00 | 1.12 | 30.32 | 0.4526
2006-12-31 10:00 | 1.36 | 65.6 | 0.437
2006-12-31 11:00 | 1 | 220.85 | 0.4387
2006-12-31 12:00 | 3.04 | 448.5 | 0.4182
2006-12-31 13:00 | 2.76 | 324.37 | 0.4199
2006-12-31 14:00 | 2.76 | 485.25 | 0.3934
2006-12-31 15:00 | 3.02 | 400.92 | 0.475
2006-12-31 16:00 | 3.32 | 275.28 | 0.5515
2006-12-31 17:00 | 3.9 | 110.04 | 0.5977
2006-12-31 18:00 | 3.22 | 4.43 | 0.7413
2006-12-31 19:00 | 1.62 | 0 | 0.8264
2006-12-31 20:00 | 1.78 | 0 | 0.7231
2006-12-31 21:00 | 2.32 | 0 | 0.7317
2006-12-31 22:00 | 2.94 | 0 | 0.7299
2006-12-31 23:00 | 3.6 | 0 | 0.6612
2007-01-01 | 3.76 | 0 | 0.5641
2007-01-01 01:00 | 2.3 | 0 | 0.5852
2007-01-01 02:00 | 3.52 | 0 | 0.5571
2007-01-01 03:00 | 3.32 | 0 | 0.5382
2007-01-01 04:00 | 3.34 | 0 | 0.5
2007-01-01 05:00 | 4.32 | 0 | 0.5333
2007-01-01 06:00 | 2.64 | 0 | 0.5231
2007-01-01 07:00 | 2.22 | 0 | 0.5416
2007-01-01 08:00 | 3.5 | 7.47 | 0.5124
2007-01-01 09:00 | 0.84 | 118.71 | 0.4567
2007-01-01 10:00 | 1.16 | 279.05 | 0.4499
2007-01-01 11:00 | 2.34 | 419.17 | 0.4728
2007-01-01 12:00 | 5.58 | 507.72 | 0.4639
2007-01-01 13:00 | 6.96 | 546.12 | 0.4202
2007-01-01 14:00 | 6.76 | 518.22 | 0.3464
2007-01-01 15:00 | 6.64 | 430.73 | 0.4998
2007-01-01 16:00 | 6.2 | 301.28 | 0.5326
2007-01-01 17:00 | 5.66 | 123.98 | 0.6334
2007-01-01 18:00 | 3.9 | 5.17 | 0.8215
2007-01-01 19:00 | 4.12 | 0 | 0.8698
2007-01-01 20:00 | 4.24 | 0 | 0.8955
2007-01-01 21:00 | 1.34 | 0 | 0.8947
2007-01-01 22:00 | 2.24 | 0 | 0.8173
2007-01-01 23:00 | 2.72 | 0 | 0.6911
2007-01-02 | 3.22 | 0 | 0.6197
2007-01-02 01:00 | 2.62 | 0 | 0.5785
2007-01-02 02:00 | 2.5 | 0 | 0.5476
2007-01-02 03:00 | 2.92 | 0 | 0.5382
2007-01-02 04:00 | 3.14 | 0 | 0.5111
2007-01-02 05:00 | 2.34 | 0 | 0.5001
2007-01-02 06:00 | 7.88 | 0 | 0.5096
2007-01-02 07:00 | 7.98 | 0 | 0.5473
2007-01-02 08:00 | 5.86 | 10.24 | 0.5201
2007-01-02 09:00 | 7.9 | 163.04 | 0.4504
2007-01-02 10:00 | 5.82 | 216.83 | 0.4274
2007-01-02 11:00 | 6.44 | 277.2 | 0.4367
2007-01-02 12:00 | 8.52 | 370.88 | 0.3822
2007-01-02 13:00 | 10.82 | 331.87 | 0.2812
2007-01-02 14:00 | 12.18 | 341.52 | 0.3913
2007-01-02 15:00 | 12.18 | 188.72 | 0.4585
2007-01-02 16:00 | 8.9 | 97.47 | 0.5467
2007-01-02 17:00 | 7.08 | 38.95 | 0.6024
2007-01-02 18:00 | 8.72 | 1.7 | 0.8393
2007-01-02 19:00 | 6.26 | 0 | 0.8134
2007-01-02 20:00 | 3.66 | 0 | 0.8547
2007-01-02 21:00 | 4.1 | 0 | 0.8545
2007-01-02 22:00 | 6.24 | 0 | 0.8121
2007-01-02 23:00 | 5.32 | 0 | 0.6951
2007-01-03 | 12.48 | 0 | 0.6361
2007-01-03 01:00 | 10.92 | 0 | 0.5852
2007-01-03 02:00 | 7.66 | 0 | 0.5715
2007-01-03 03:00 | 9.64 | 0 | 0.5382
2007-01-03 04:00 | 11.58 | 0 | 0.4944
2007-01-03 05:00 | 10 | 0 | 0.5143
2007-01-03 06:00 | 3.18 | 0 | 0.5074
2007-01-03 07:00 | 3.68 | 0 | 0.5273
2007-01-03 08:00 | 3.54 | 4.73 | 0.5201
2007-01-03 09:00 | 6.84 | 110.39 | 0.4756
2007-01-03 10:00 | 6.76 | 278.05 | 0.4424
2007-01-03 11:00 | 5.8 | 349.7 | 0.4457
2007-01-03 12:00 | 6.08 | 216.38 | 0.3822
2007-01-03 13:00 | 8.36 | 461.82 | 0.2686
2007-01-03 14:00 | 7.26 | 334.9 | 0.4363
2007-01-03 15:00 | 5.28 | 205.15 | 0.5245
2007-01-03 16:00 | 4.24 | 253.3 | 0.5326
2007-01-03 17:00 | 3.32 | 76.65 | 0.683
2007-01-03 18:00 | 2.74 | 2.29 | 0.8334
2007-01-03 19:00 | 2.68 | 0 | 0.8021
2007-01-03 20:00 | 2.3 | 0 | 0.8445
2007-01-03 21:00 | 3.66 | 0 | 0.843
2007-01-03 22:00 | 3.38 | 0 | 0.7454
2007-01-03 23:00 | 4 | 0 | 0.6668
2007-01-04 | 6.84 | 0 | 0.6558
2007-01-04 01:00 | 10.34 | 0 | 0.5852
2007-01-04 02:00 | 12.42 | 0 | 0.5667
2007-01-04 03:00 | 12.82 | 0 | 0.5428
2007-01-04 04:00 | 13.4 | 0 | 0.5111
2007-01-04 05:00 | 13.34 | 0 | 0.5024
2007-01-04 06:00 | 14 | 0 | 0.532
2007-01-04 07:00 | 14.4 | 0 | 0.5501
2007-01-04 08:00 | 13.62 | 1.68 | 0.5239
2007-01-04 09:00 | 14.48 | 75.88 | 0.4756
2007-01-04 10:00 | 17.04 | 263 | 0.4574
2007-01-04 11:00 | 17.9 | 290.78 | 0.4909
2007-01-04 12:00 | 13.5 | 478.52 | 0.4231
2007-01-04 13:00 | 8.36 | 637.55 | 0.5719
2007-01-04 14:00 | 7.6 | 575.63 | 0.4587
2007-01-04 15:00 | 6.76 | 489.05 | 0.5327
2007-01-04 16:00 | 5.5 | 271.3 | 0.5962
2007-01-04 17:00 | 3.76 | 35.57 | 0.6272
2007-01-04 18:00 | 5.04 | 3.05 | 0.875
2007-01-04 19:00 | 4.12 | 0 | 0.8924
2007-01-04 20:00 | 4.86 | 0 | 0.8343
2007-01-04 21:00 | 4.22 | 0 | 0.843
2007-01-04 22:00 | 2.86 | 0 | 0.7967
2007-01-04 23:00 | 1.42 | 0 | 0.6911
2007-01-05 | 2.1 | 0 | 0.6624
2007-01-05 01:00 | 4.38 | 0 | 0.5852
2007-01-05 02:00 | 3.06 | 0 | 0.5571
2007-01-05 03:00 | 1.88 | 0 | 0.5474
2007-01-05 04:00 | 2.38 | 0 | 0.5
2007-01-05 05:00 | 1.36 | 0 | 0.5024
2007-01-05 06:00 | 2.14 | 0 | 0.5119
2007-01-05 07:00 | 1.92 | 0 | 0.5473
2007-01-05 08:00 | 2.04 | 5.25 | 0.5201
2007-01-05 09:00 | 1.12 | 109.4 | 0.4756
2007-01-05 10:00 | 0.98 | 270.33 | 0.48
2007-01-05 11:00 | 2.26 | 403.88 | 0.4638
2007-01-05 12:00 | 1.72 | 493.17 | 0.4231
2007-01-05 13:00 | 3 | 511.23 | 0.5087
2007-01-05 14:00 | 3.26 | 400.78 | 0.47
2007-01-05 15:00 | 3.38 | 188.23 | 0.541
2007-01-05 16:00 | 2.02 | 114.82 | 0.6386
2007-01-05 17:00 | 2.78 | 46.71 | 0.6706
2007-01-05 18:00 | 3.44 | 2.97 | 0.8809
2007-01-05 19:00 | 1.92 | 0 | 0.8416
2007-01-05 20:00 | 1 | 0 | 0.8955
2007-01-05 21:00 | 1.62 | 0 | 0.866
2007-01-05 22:00 | 3.84 | 0 | 0.8224
2007-01-05 23:00 | 2.34 | 0 | 0.788
2007-01-06 | 1.76 | 0 | 0.6657
2007-01-06 01:00 | 2.62 | 0 | 0.5952
2007-01-06 02:00 | 7.12 | 0 | 0.5954
2007-01-06 03:00 | 5.32 | 0 | 0.568
2007-01-06 04:00 | 5.02 | 0 | 0.5333
2007-01-06 05:00 | 5.78 | 0 | 0.5001
2007-01-06 06:00 | 6.68 | 0 | 0.5455
2007-01-06 07:00 | 4.9 | 0 | 0.5672
2007-01-06 08:00 | 8.16 | 3.97 | 0.5393
2007-01-06 09:00 | 5.42 | 104.75 | 0.5323
2007-01-06 10:00 | 4.1 | 267.53 | 0.5025
2007-01-06 11:00 | 4.54 | 410.62 | 0.5992
2007-01-06 12:00 | 3.62 | 501.8 | 0.5593
2007-01-06 13:00 | 2.76 | 530.63 | 0.496
2007-01-06 14:00 | 5.96 | 479.23 | 0.5823
2007-01-06 15:00 | 6.08 | 428.65 | 0.5163
2007-01-06 16:00 | 6.9 | 292.9 | 0.6597
2007-01-06 17:00 | 5.46 | 126.25 | 0.652
2007-01-06 18:00 | 2.92 | 7.46 | 0.8987
2007-01-06 19:00 | 2.32 | 0 | 0.8642
2007-01-06 20:00 | 4.12 | 0 | 0.8853
2007-01-06 21:00 | 2.18 | 0 | 0.8372
2007-01-06 22:00 | 3.5 | 0 | 0.7967
2007-01-06 23:00 | 3.06 | 0 | 0.7153
2007-01-07 | 2.82 | 0 | 0.6032
2007-01-07 01:00 | 2.6 | 0 | 0.6053
2007-01-07 02:00 | 1.88 | 0 | 0.5715
2007-01-07 03:00 | 1.74 | 0 | 0.5703
2007-01-07 04:00 | 1.62 | 0 | 0.5777
2007-01-07 05:00 | 2.04 | 0 | 0.5238
2007-01-07 06:00 | 1.66 | 0 | 0.5477
2007-01-07 07:00 | 1.28 | 0 | 0.5872
2007-01-07 08:00 | 2.2 | 6.46 | 0.5663
2007-01-07 09:00 | 0.94 | 112.02 | 0.5197
2007-01-07 10:00 | 1.78 | 273.33 | 0.51
2007-01-07 11:00 | 1.62 | 416.02 | 0.536
2007-01-07 12:00 | 3.04 | 503.72 | 0.5593
2007-01-07 13:00 | 3.68 | 527.68 | 0.5213
2007-01-07 14:00 | 4.24 | 501.23 | 0.4475
2007-01-07 15:00 | 4.54 | 419.85 | 0.5657
2007-01-07 16:00 | 3.46 | 290.3 | 0.6174
2007-01-07 17:00 | 3.88 | 123.79 | 0.7016
2007-01-07 18:00 | 2.6 | 8.79 | 0.9284
2007-01-07 19:00 | 2.6 | 0 | 0.9093
2007-01-07 20:00 | 2.48 | 0 | 0.8853
2007-01-07 21:00 | 2.14 | 0 | 0.9292
2007-01-07 22:00 | 1.24 | 0 | 0.7916
2007-01-07 23:00 | 2.16 | 0 | 0.7234
2007-01-08 | 3.22 | 0 | 0.7018
2007-01-08 01:00 | 3.48 | 0 | 0.6153
2007-01-08 02:00 | 3.56 | 0 | 0.605
2007-01-08 03:00 | 3.94 | 0 | 0.5725
2007-01-08 04:00 | 3.96 | 0 | 0.5721
2007-01-08 05:00 | 3.78 | 0 | 0.519
2007-01-08 06:00 | 3.74 | 0 | 0.5567
2007-01-08 07:00 | 3.74 | 0 | 0.5986
2007-01-08 08:00 | 3.12 | 6.22 | 0.5739
2007-01-08 09:00 | 2.48 | 110.87 | 0.5702
2007-01-08 10:00 | 1.16 | 267.47 | 0.54
2007-01-08 11:00 | 1.68 | 406.4 | 0.5812
2007-01-08 12:00 | 2.44 | 488.92 | 0.5048
2007-01-08 13:00 | 4.2 | 515.47 | 0.5971
2007-01-08 14:00 | 6.84 | 504.25 | 0.5261
2007-01-08 15:00 | 7.64 | 421.82 | 0.5492
2007-01-08 16:00 | 8.62 | 290.92 | 0.7021
2007-01-08 17:00 | 6.78 | 125.25 | 0.7079
2007-01-08 18:00 | 2.66 | 7.8 | 0.9046
2007-01-08 19:00 | 1.92 | 0 | 0.9206
2007-01-08 20:00 | 2.12 | 0 | 0.8751
2007-01-08 21:00 | 2.7 | 0 | 0.9062
2007-01-08 22:00 | 2.68 | 0 | 0.8635
2007-01-08 23:00 | 2.32 | 0 | 0.7314
2007-01-09 | 1.72 | 0 | 0.6821
2007-01-09 01:00 | 2.18 | 0 | 0.6588
2007-01-09 02:00 | 2.96 | 0 | 0.605
2007-01-09 03:00 | 2.8 | 0 | 0.5931
2007-01-09 04:00 | 2.9 | 0 | 0.586
2007-01-09 05:00 | 2.98 | 0 | 0.5333
2007-01-09 06:00 | 3.18 | 0 | 0.5769
2007-01-09 07:00 | 3.16 | 0 | 0.6043
2007-01-09 08:00 | 2.96 | 3.66 | 0.5739
2007-01-09 09:00 | 2.04 | 63.8 | 0.5828
2007-01-09 10:00 | 1.3 | 128.73 | 0.5625
2007-01-09 11:00 | 1.64 | 389.2 | 0.5992
2007-01-09 12:00 | 5.06 | 449.42 | 0.5865
2007-01-09 13:00 | 5.52 | 370.72 | 0.5971
2007-01-09 14:00 | 3.92 | 396.4 | 0.616
2007-01-09 15:00 | 4.44 | 423.95 | 0.6482
2007-01-09 16:00 | 3.52 | 166.97 | 0.6315
2007-01-09 17:00 | 1.9 | 71.25 | 0.7451
2007-01-09 18:00 | 2 | 3.72 | 0.9106
2007-01-09 19:00 | 3.06 | 0 | 0.9037
2007-01-09 20:00 | 3.14 | 0 | 0.926
2007-01-09 21:00 | 3.76 | 0 | 0.8832
2007-01-09 22:00 | 3.24 | 0 | 0.8635
2007-01-09 23:00 | 1.3 | 0 | 0.8122
2007-01-10 | 3 | 0 | 0.6985
2007-01-10 01:00 | 2.14 | 0 | 0.6086
2007-01-10 02:00 | 1.6 | 0 | 0.6026
2007-01-10 03:00 | 2.7 | 0 | 0.5885
2007-01-10 04:00 | 2.94 | 0 | 0.5416
2007-01-10 05:00 | 3.4 | 0 | 0.5594
2007-01-10 06:00 | 2.94 | 0 | 0.5388
2007-01-10 07:00 | 5.14 | 0 | 0.5872
2007-01-10 08:00 | 6.24 | 3.35 | 0.5739
2007-01-10 09:00 | 4.58 | 84.54 | 0.5828
2007-01-10 10:00 | 3.72 | 260.18 | 0.5925
2007-01-10 11:00 | 5.5 | 404.07 | 0.6444
2007-01-10 12:00 | 6.22 | 499.47 | 0.5729
2007-01-10 13:00 | 7.2 | 531.92 | 0.5845
2007-01-10 14:00 | 6.26 | 502.68 | 0.4812
2007-01-10 15:00 | 5.04 | 411.78 | 0.6647
2007-01-10 16:00 | 4.5 | 268.5 | 0.7163
2007-01-10 17:00 | 3.46 | 97.31 | 0.7699
2007-01-10 18:00 | 2.2 | 5.88 | 0.9521
2007-01-10 19:00 | 2.14 | 0 | 0.9432
2007-01-10 20:00 | 1.82 | 0 | 0.9464
2007-01-10 21:00 | 2.44 | 0 | 0.9177
2007-01-10 22:00 | 2.66 | 0 | 0.8327
2007-01-10 23:00 | 3.62 | 0 | 0.7839
2007-01-11 | 3.98 | 0 | 0.7018
2007-01-11 01:00 | 3.86 | 0 | 0.6454
2007-01-11 02:00 | 3.82 | 0 | 0.6169
2007-01-11 03:00 | 3.98 | 0 | 0.5748
2007-01-11 04:00 | 2.66 | 0 | 0.5805
2007-01-11 05:00 | 3.24 | 0 | 0.5428
2007-01-11 06:00 | 3.56 | 0 | 0.5657
2007-01-11 07:00 | 3.02 | 0 | 0.6158
2007-01-11 08:00 | 3.4 | 6.58 | 0.6201
2007-01-11 09:00 | 2.22 | 115.57 | 0.6206
2007-01-11 10:00 | 1.9 | 278.2 | 0.6376
2007-01-11 11:00 | 1.74 | 418.85 | 0.6624
2007-01-11 12:00 | 2.26 | 510.17 | 0.6273
2007-01-11 13:00 | 3.44 | 535.5 | 0.7235
2007-01-11 14:00 | 4.12 | 483.87 | 0.5711
2007-01-11 15:00 | 4.78 | 418.43 | 0.6812
2007-01-11 16:00 | 3.78 | 281.6 | 0.7445
2007-01-11 17:00 | 2.94 | 125.42 | 0.7203
2007-01-11 18:00 | 2.42 | 10.59 | 0.9521
2007-01-11 19:00 | 3.3 | 0 | 0.9545
2007-01-11 20:00 | 3.12 | 0 | 0.9464
2007-01-11 21:00 | 3.4 | 0 | 0.9522
2007-01-11 22:00 | 3.44 | 0 | 0.8532
2007-01-11 23:00 | 3.78 | 0 | 0.7557
2007-01-12 | 3.54 | 0 | 0.7149
2007-01-12 01:00 | 3.46 | 0 | 0.6655
2007-01-12 02:00 | 3.76 | 0 | 0.6193
2007-01-12 03:00 | 3.82 | 0 | 0.5931
2007-01-12 04:00 | 3.52 | 0 | 0.5749
2007-01-12 05:00 | 3.68 | 0 | 0.5475
2007-01-12 06:00 | 3.34 | 0 | 0.5836
2007-01-12 07:00 | 3.26 | 0 | 0.6329
2007-01-12 08:00 | 2.82 | 4.73 | 0.6124
2007-01-12 09:00 | 0.44 | 101.5 | 0.6458
2007-01-12 10:00 | 2.22 | 251.88 | 0.6376
2007-01-12 11:00 | 3.72 | 390.15 | 0.6624
2007-01-12 12:00 | 4.96 | 494.62 | 0.6682
2007-01-12 13:00 | 7.2 | 531.2 | 0.6098
2007-01-12 14:00 | 8.28 | 515.27 | 0.6385
2007-01-12 15:00 | 8.1 | 347.82 | 0.6647
2007-01-12 16:00 | 6.82 | 134.38 | 0.6174
2007-01-12 17:00 | 5.24 | 103.56 | 0.7699
2007-01-12 18:00 | 3.74 | 9.07 | 0.9759
2007-01-12 19:00 | 9.9 | 0 | 0.9658
2007-01-12 20:00 | 16.54 | 0 | 0.9769
2007-01-12 21:00 | 19.7 | 0 | 0.9407
2007-01-12 22:00 | 20.52 | 0 | 0.8841
2007-01-12 23:00 | 18.2 | 0 | 0.7961
2007-01-13 | 8.14 | 0 | 0.7149
2007-01-13 01:00 | 10.3 | 0 | 0.6621
2007-01-13 02:00 | 9.16 | 0 | 0.6361
2007-01-13 03:00 | 14.96 | 0 | 0.5977
2007-01-13 04:00 | 11.34 | 0 | 0.5749
2007-01-13 05:00 | 8.04 | 0 | 0.5522
2007-01-13 06:00 | 10.98 | 0 | 0.5791
2007-01-13 07:00 | 12.64 | 0 | 0.6043
2007-01-13 08:00 | 12.14 | 1.02 | 0.5893
2007-01-13 09:00 | 11.58 | 14.48 | 0.5828
2007-01-13 10:00 | 12.96 | 28.96 | 0.5775
2007-01-13 11:00 | 10.96 | 56.29 | 0.5902
2007-01-13 12:00 | 13.46 | 92.12 | 0.6682
2007-01-13 13:00 | 9.24 | 52.46 | 0.6856
2007-01-13 14:00 | 7.18 | 127.29 | 0.5711
2007-01-13 15:00 | 8.98 | 80.93 | 0.7142
2007-01-13 16:00 | 6.9 | 75.26 | 0.7586
2007-01-13 17:00 | 2.76 | 129.98 | 0.7699
2007-01-13 18:00 | 4.72 | 9.98 | 0.964
2007-01-13 19:00 | 2.2 | 0 | 1.0109
2007-01-13 20:00 | 3.9 | 0 | 0.9566
2007-01-13 21:00 | 5.92 | 0 | 0.9637
2007-01-13 22:00 | 2.78 | 0 | 0.9149
2007-01-13 23:00 | 2.82 | 0 | 0.7799
2007-01-14 | 3.6 | 0 | 0.7248
2007-01-14 01:00 | 4.02 | 0 | 0.6554
2007-01-14 02:00 | 3.18 | 0 | 0.6265
2007-01-14 03:00 | 3.24 | 0 | 0.5863
2007-01-14 04:00 | 2.58 | 0 | 0.5805
2007-01-14 05:00 | 3.64 | 0 | 0.5617
2007-01-14 06:00 | 2.26 | 0 | 0.5746
2007-01-14 07:00 | 3.5 | 0 | 0.63
2007-01-14 08:00 | 2.36 | 7.47 | 0.6355
2007-01-14 09:00 | 1.7 | 119.28 | 0.6521
2007-01-14 10:00 | 1.48 | 282.08 | 0.6225
2007-01-14 11:00 | 1.36 | 427.8 | 0.5992
2007-01-14 12:00 | 1.9 | 519.6 | 0.7091
2007-01-14 13:00 | 3.82 | 552.63 | 0.6477
2007-01-14 14:00 | 6.5 | 537.72 | 0.616
2007-01-14 15:00 | 5.58 | 452.4 | 0.6812
2007-01-14 16:00 | 4.86 | 313.2 | 0.7445
2007-01-14 17:00 | 3.82 | 145.4 | 0.7947
2007-01-14 18:00 | 1.58 | 13.63 | 0.9996
2007-01-14 19:00 | 2.28 | 0 | 0.9771
2007-01-14 20:00 | 3.24 | 0 | 0.9362
2007-01-14 21:00 | 3.16 | 0 | 0.9292
2007-01-14 22:00 | 2.8 | 0 | 0.8532
2007-01-14 23:00 | 3.8 | 0 | 0.7395
2007-01-15 | 3.9 | 0 | 0.6952
2007-01-15 01:00 | 4.06 | 0 | 0.6487
2007-01-15 02:00 | 4.1 | 0 | 0.5787
2007-01-15 03:00 | 3.74 | 0 | 0.6091
2007-01-15 04:00 | 3.48 | 0 | 0.5832
2007-01-15 05:00 | 3.4 | 0 | 0.5475
2007-01-15 06:00 | 3.12 | 0 | 0.5836
2007-01-15 07:00 | 3.28 | 0 | 0.6386
2007-01-15 08:00 | 3.52 | 7.79 | 0.6393
2007-01-15 09:00 | 2 | 106.09 | 0.6647
2007-01-15 10:00 | 1.22 | 263.5 | 0.6526
2007-01-15 11:00 | 1.86 | 402.17 | 0.6534
2007-01-15 12:00 | 2.58 | 496.97 | 0.6682
2007-01-15 13:00 | 2.58 | 522.07 | 0.673
2007-01-15 14:00 | 2.68 | 477.85 | 0.7509
2007-01-15 15:00 | 2.92 | 400.8 | 0.6977
2007-01-15 16:00 | 4 | 289.55 | 0.7445
2007-01-15 17:00 | 3.06 | 127.64 | 0.8195
2007-01-15 18:00 | 1.24 | 12.4 | 0.964
2007-01-15 19:00 | 2.72 | 0 | 0.9997
2007-01-15 20:00 | 2.66 | 0 | 0.9769
2007-01-15 21:00 | 2.78 | 0 | 0.9522
2007-01-15 22:00 | 5.08 | 0 | 0.9355
2007-01-15 23:00 | 8.96 | 0 | 0.7718
2007-01-16 | 10.84 | 0 | 0.7281
2007-01-16 01:00 | 9.26 | 0 | 0.6721
2007-01-16 02:00 | 9.3 | 0 | 0.6337
2007-01-16 03:00 | 8.9 | 0 | 0.6114
2007-01-16 04:00 | 3.42 | 0 | 0.5999
2007-01-16 05:00 | 2.48 | 0 | 0.5594
2007-01-16 06:00 | 2.08 | 0 | 0.5836
2007-01-16 07:00 | 2.88 | 0 | 0.6272
2007-01-16 08:00 | 3.34 | 7.53 | 0.6278
2007-01-16 09:00 | 2.7 | 119.25 | 0.6584
2007-01-16 10:00 | 3.62 | 288.03 | 0.6676
2007-01-16 11:00 | 3.36 | 433.28 | 0.6986
2007-01-16 12:00 | 4.74 | 530.08 | 0.6682
2007-01-16 13:00 | 5.44 | 571.57 | 0.6477
2007-01-16 14:00 | 3.96 | 544.7 | 0.7284
2007-01-16 15:00 | 2.54 | 460.6 | 0.6812
2007-01-16 16:00 | 3.04 | 322.23 | 0.8293
2007-01-16 17:00 | 4.94 | 155.93 | 0.8195
2007-01-16 18:00 | 3.2 | 17.17 | 1.0352
2007-01-16 19:00 | 2.96 | 0 | 0.9997
2007-01-16 20:00 | 2.88 | 0 | 1.0177
2007-01-16 21:00 | 2.24 | 0 | 1.0671
2007-01-16 22:00 | 1.28 | 0 | 0.9457
2007-01-16 23:00 | 2.82 | 0 | 0.8284
2007-01-17 | 4.04 | 0 | 0.7314
2007-01-17 01:00 | 4.18 | 0 | 0.6989
2007-01-17 02:00 | 4.08 | 0 | 0.6504
2007-01-17 03:00 | 4.38 | 0 | 0.6251
2007-01-17 04:00 | 4.52 | 0 | 0.6193
2007-01-17 05:00 | 4.34 | 0 | 0.5759
2007-01-17 06:00 | 4.36 | 0 | 0.6015
2007-01-17 07:00 | 4.58 | 0 | 0.6614
2007-01-17 08:00 | 4.58 | 6.92 | 0.6739
2007-01-17 09:00 | 3.12 | 115.09 | 0.7088
2007-01-17 10:00 | 1.56 | 285.2 | 0.6826
2007-01-17 11:00 | 1.74 | 439.67 | 0.7527
2007-01-17 12:00 | 2.22 | 553.68 | 0.7635
2007-01-17 13:00 | 2.14 | 595.83 | 0.7362
2007-01-17 14:00 | 2.2 | 478.9 | 0.7846
2007-01-17 15:00 | 3.06 | 469.88 | 0.8296
2007-01-17 16:00 | 4.64 | 328.58 | 0.8434
2007-01-17 17:00 | 3.76 | 135 | 0.8691
2007-01-17 18:00 | 1.8 | 19.38 | 1.0234
2007-01-17 19:00 | 2.3 | 0 | 1.0674
2007-01-17 20:00 | 2.86 | 0 | 1.0584
2007-01-17 21:00 | 3.48 | 0 | 1.0096
2007-01-17 22:00 | 3.26 | 0 | 0.9252
2007-01-17 23:00 | 3.42 | 0 | 0.7234
2007-01-18 | 3.42 | 0 | 0.7445
2007-01-18 01:00 | 3.08 | 0 | 0.7056
2007-01-18 02:00 | 3.06 | 0 | 0.6672
2007-01-18 03:00 | 3.02 | 0 | 0.6388
2007-01-18 04:00 | 3.04 | 0 | 0.6165
2007-01-18 05:00 | 2.88 | 0 | 0.6044
2007-01-18 06:00 | 3.32 | 0 | 0.6374
2007-01-18 07:00 | 3.32 | 0 | 0.7014
2007-01-18 08:00 | 3.14 | 3.07 | 0.7201
2007-01-18 09:00 | 2.84 | 57.79 | 0.753
2007-01-18 10:00 | 1.64 | 194.95 | 0.7876
2007-01-18 11:00 | 1.36 | 322.08 | 0.7888
2007-01-18 12:00 | 1.92 | 446.2 | 0.8044
2007-01-18 13:00 | 3.9 | 487.52 | 0.7362
2007-01-18 14:00 | 6.96 | 384.25 | 0.9307
2007-01-18 15:00 | 7.2 | 248 | 0.8626
2007-01-18 16:00 | 9.48 | 236.15 | 0.8293
2007-01-18 17:00 | 7.06 | 29.81 | 0.7699
2007-01-18 18:00 | 8.28 | 4.27 | 1.0115
2007-01-18 19:00 | 6.44 | 0 | 1.0222
2007-01-18 20:00 | 2.92 | 0 | 1.0381
2007-01-18 21:00 | 3.14 | 0 | 1.113
2007-01-18 22:00 | 2.68 | 0 | 0.9663
2007-01-18 23:00 | 3.58 | 0 | 0.8688
2007-01-19 | 6.06 | 0 | 0.7544
2007-01-19 01:00 | 3 | 0 | 0.7056
2007-01-19 02:00 | 2.36 | 0 | 0.672
2007-01-19 03:00 | 4.76 | 0 | 0.6571
2007-01-19 04:00 | 3.52 | 0 | 0.6332
2007-01-19 05:00 | 1.98 | 0 | 0.6281
2007-01-19 06:00 | 2.14 | 0 | 0.6463
2007-01-19 07:00 | 1 | 0 | 0.7128
2007-01-19 08:00 | 3.46 | 6.72 | 0.7355
2007-01-19 09:00 | 7.86 | 85.89 | 0.7971
2007-01-19 10:00 | 9.26 | 161.33 | 0.7876
2007-01-19 11:00 | 9.28 | 214.38 | 0.825
2007-01-19 12:00 | 8.78 | 202.68 | 0.9134
2007-01-19 13:00 | 11 | 258.8 | 0.9131
2007-01-19 14:00 | 11.92 | 369.13 | 0.9082
2007-01-19 15:00 | 13.32 | 409.53 | 0.8791
2007-01-19 16:00 | 15.16 | 245.97 | 0.8999
2007-01-19 17:00 | 12.26 | 91.88 | 0.956
2007-01-19 18:00 | 10 | 13.46 | 1.059
2007-01-19 19:00 | 7.08 | 0 | 1.1013
2007-01-19 20:00 | 3.4 | 0 | 1.0788
2007-01-19 21:00 | 3.66 | 0 | 1.0901
2007-01-19 22:00 | 6.22 | 0 | 0.9868
2007-01-19 23:00 | 5.26 | 0 | 0.8607
2007-01-20 | 3.76 | 0 | 0.7609
2007-01-20 01:00 | 3.42 | 0 | 0.739
2007-01-20 02:00 | 6.92 | 0 | 0.6863
2007-01-20 03:00 | 7.82 | 0 | 0.6525
2007-01-20 04:00 | 7.62 | 0 | 0.6332
2007-01-20 05:00 | 3.62 | 0 | 0.6186
2007-01-20 06:00 | 6.78 | 0 | 0.6553
2007-01-20 07:00 | 13.18 | 0 | 0.7242
2007-01-20 08:00 | 7.52 | 7.7 | 0.7432
2007-01-20 09:00 | 6.72 | 119.57 | 0.8223
2007-01-20 10:00 | 6.44 | 216.48 | 0.8477
2007-01-20 11:00 | 9.12 | 424.4 | 0.9875
2007-01-20 12:00 | 16.86 | 486.33 | 0.9678
2007-01-20 13:00 | 12.62 | 378.33 | 0.9131
2007-01-20 14:00 | 10.54 | 534.98 | 0.9756
2007-01-20 15:00 | 9.54 | 475.08 | 0.8791
2007-01-20 16:00 | 8.94 | 337.82 | 0.914
2007-01-20 17:00 | 5.38 | 166.83 | 0.956
2007-01-20 18:00 | 3.52 | 22.38 | 1.0709
2007-01-20 19:00 | 2.4 | 0.02 | 1.1125
2007-01-20 20:00 | 4.04 | 0 | 1.0992
2007-01-20 21:00 | 2.76 | 0 | 1.1245
2007-01-20 22:00 | 2.56 | 0 | 1.0382
2007-01-20 23:00 | 2.82 | 0 | 0.8284
2007-01-21 | 2.06 | 0 | 0.7807
2007-01-21 01:00 | 1.66 | 0 | 0.7524
2007-01-21 02:00 | 2.52 | 0 | 0.6815
2007-01-21 03:00 | 2.84 | 0 | 0.648
2007-01-21 04:00 | 3.14 | 0 | 0.6443
2007-01-21 05:00 | 3 | 0 | 0.6423
2007-01-21 06:00 | 3.04 | 0 | 0.5817
2007-01-21 07:00 | 2.6 | 0 | 0.6174
2007-01-21 08:00 | 3.36 | 8.06 | 0.5982
2007-01-21 09:00 | 1.64 | 117.52 | 0.5899
2007-01-21 10:00 | 2.14 | 282.15 | 0.6069
2007-01-21 11:00 | 3.82 | 426.4 | 0.6798
2007-01-21 12:00 | 3.94 | 523.27 | 0.6085
2007-01-21 13:00 | 4.46 | 556.35 | 0.5482
2007-01-21 14:00 | 5 | 537.67 | 0.5523
2007-01-21 15:00 | 5.08 | 456.98 | 0.6185
2007-01-21 16:00 | 5.44 | 318.93 | 0.6317
2007-01-21 17:00 | 4.32 | 157.12 | 0.7143
2007-01-21 18:00 | 2.46 | 19.51 | 0.9342
2007-01-21 19:00 | 1.02 | 0.02 | 0.9332
2007-01-21 20:00 | 1.64 | 0 | 0.8662
2007-01-21 21:00 | 1.52 | 0 | 0.92
2007-01-21 22:00 | 1.58 | 0 | 0.7899
2007-01-21 23:00 | 2.72 | 0 | 0.7254
2007-01-22 | 2.84 | 0 | 0.6759
2007-01-22 01:00 | 2.52 | 0 | 0.5862
2007-01-22 02:00 | 3.1 | 0 | 0.5954
2007-01-22 03:00 | 3.14 | 0 | 0.5618
2007-01-22 04:00 | 2.98 | 0 | 0.5728
2007-01-22 05:00 | 2.74 | 0 | 0.4647
2007-01-22 06:00 | 3.14 | 0 | 0.5406
2007-01-22 07:00 | 3.34 | 0 | 0.576
2007-01-22 08:00 | 3.54 | 7.5 | 0.5414
2007-01-22 09:00 | 3 | 114.79 | 0.5899
2007-01-22 10:00 | 2.08 | 287.08 | 0.5792
2007-01-22 11:00 | 1.26 | 435.73 | 0.6126
2007-01-22 12:00 | 2.58 | 529.63 | 0.4957
2007-01-22 13:00 | 2.32 | 564.37 | 0.5276
2007-01-22 14:00 | 4.12 | 538.15 | 0.5722
2007-01-22 15:00 | 4.56 | 472.85 | 0.5197
2007-01-22 16:00 | 4.72 | 337.05 | 0.6614
2007-01-22 17:00 | 5.86 | 166.6 | 0.6627
2007-01-22 18:00 | 4.36 | 22.4 | 0.8847
2007-01-22 19:00 | 1.72 | 0.06 | 0.9453
2007-01-22 20:00 | 1.7 | 0 | 0.9111
2007-01-22 21:00 | 3.2 | 0 | 0.9312
2007-01-22 22:00 | 3.1 | 0 | 0.8343
2007-01-22 23:00 | 2.96 | 0 | 0.6664
2007-01-23 | 2.8 | 0 | 0.6571
2007-01-23 01:00 | 2.52 | 0 | 0.5926
2007-01-23 02:00 | 2.62 | 0 | 0.591
2007-01-23 03:00 | 2.74 | 0 | 0.5705
2007-01-23 04:00 | 2.02 | 0 | 0.5284
2007-01-23 05:00 | 0.86 | 0 | 0.5377
2007-01-23 06:00 | 1.6 | 0 | 0.5223
2007-01-23 07:00 | 2.3 | 0 | 0.5583
2007-01-23 08:00 | 1.32 | 5.24 | 0.5414
2007-01-23 09:00 | 1.1 | 77.98 | 0.4952
2007-01-23 10:00 | 2.84 | 198.87 | 0.5237
2007-01-23 11:00 | 3.6 | 308.55 | 0.495
2007-01-23 12:00 | 4.54 | 413.57 | 0.5408
2007-01-23 13:00 | 4.1 | 527.52 | 0.5689
2007-01-23 14:00 | 5.02 | 495.57 | 0.5323
2007-01-23 15:00 | 6.02 | 233.9 | 0.6514
2007-01-23 16:00 | 7.18 | 122.63 | 0.691
2007-01-23 17:00 | 7.64 | 38.45 | 0.6885
2007-01-23 18:00 | 5.94 | 9.04 | 0.9094
2007-01-23 19:00 | 6.84 | 0 | 0.909
2007-01-23 20:00 | 6.98 | 0 | 0.9111
2007-01-23 21:00 | 7.76 | 0 | 0.8529
2007-01-23 22:00 | 8.24 | 0 | 0.8165
2007-01-23 23:00 | 6.96 | 0 | 0.7033
2007-01-24 | 7.06 | 0 | 0.6634
2007-01-24 01:00 | 7.28 | 0 | 0.599
2007-01-24 02:00 | 9.38 | 0 | 0.5866
2007-01-24 03:00 | 7.94 | 0 | 0.5748
2007-01-24 04:00 | 7.3 | 0 | 0.555
2007-01-24 05:00 | 4.58 | 0 | 0.5377
2007-01-24 06:00 | 5.02 | 0 | 0.5451
2007-01-24 07:00 | 6.14 | 0 | 0.5464
2007-01-24 08:00 | 8.8 | 6.05 | 0.5333
2007-01-24 09:00 | 10.3 | 42.53 | 0.5544
2007-01-24 10:00 | 12.08 | 148.59 | 0.5653
2007-01-24 11:00 | 13.06 | 166.52 | 0.5286
2007-01-24 12:00 | 11.92 | 554.47 | 0.4957
2007-01-24 13:00 | 13.38 | 676.95 | 0.5069
2007-01-24 14:00 | 15.18 | 591.67 | 0.4924
2007-01-24 15:00 | 13.64 | 360 | 0.5526
2007-01-24 16:00 | 13.64 | 239.25 | 0.6169
2007-01-24 17:00 | 12.44 | 173.75 | 0.7143
2007-01-24 18:00 | 11.96 | 23.17 | 0.9465
2007-01-24 19:00 | 11.4 | 0.03 | 0.8605
2007-01-24 20:00 | 9.46 | 0 | 0.9336
2007-01-24 21:00 | 5.58 | 0 | 0.8529
2007-01-24 22:00 | 8.56 | 0 | 0.8165
2007-01-24 23:00 | 5.58 | 0 | 0.7402
2007-01-25 | 5.56 | 0 | 0.6759
2007-01-25 01:00 | 7.72 | 0 | 0.599
2007-01-25 02:00 | 9.14 | 0 | 0.5822
2007-01-25 03:00 | 7.18 | 0 | 0.5661
2007-01-25 04:00 | 6.98 | 0 | 0.5462
2007-01-25 05:00 | 7.3 | 0 | 0.5377
2007-01-25 06:00 | 5.12 | 0 | 0.5223
2007-01-25 07:00 | 3.78 | 0 | 0.5583
2007-01-25 08:00 | 6.04 | 9.37 | 0.5251
2007-01-25 09:00 | 4.16 | 69.65 | 0.507
2007-01-25 10:00 | 6.26 | 275.53 | 0.5099
2007-01-25 11:00 | 9.64 | 437.45 | 0.5622
2007-01-25 12:00 | 10.74 | 397.72 | 0.4731
2007-01-25 13:00 | 10.18 | 624.2 | 0.5276
2007-01-25 14:00 | 11.04 | 575.53 | 0.6521
2007-01-25 15:00 | 10.16 | 400.63 | 0.6679
2007-01-25 16:00 | 9.3 | 121.08 | 0.7207
2007-01-25 17:00 | 8 | 63.65 | 0.7788
2007-01-25 18:00 | 5.56 | 13.51 | 0.9218
2007-01-25 19:00 | 5.82 | 0 | 0.9453
2007-01-25 20:00 | 6.68 | 0 | 0.9224
2007-01-25 21:00 | 5.08 | 0 | 0.8864
2007-01-25 22:00 | 5.2 | 0 | 0.8876
2007-01-25 23:00 | 4.12 | 0 | 0.7844
2007-01-26 | 4.24 | 0 | 0.7196
2007-01-26 01:00 | 5.28 | 0 | 0.6118
2007-01-26 02:00 | 5.14 | 0 | 0.5999
2007-01-26 03:00 | 4.16 | 0 | 0.5921
2007-01-26 04:00 | 5.1 | 0 | 0.5684
2007-01-26 05:00 | 2.4 | 0 | 0.5215
2007-01-26 06:00 | 1.48 | 0 | 0.536
2007-01-26 07:00 | 1.86 | 0 | 0.5878
2007-01-26 08:00 | 2.62 | 3.63 | 0.5657
2007-01-26 09:00 | 2.52 | 75.08 | 0.5662
2007-01-26 10:00 | 1.54 | 222.48 | 0.6069
2007-01-26 11:00 | 4.46 | 329.22 | 0.663
2007-01-26 12:00 | 5.7 | 349.35 | 0.6085
2007-01-26 13:00 | 6.44 | 525.82 | 0.5689
2007-01-26 14:00 | 6.58 | 338.73 | 0.6721
2007-01-26 15:00 | 5.72 | 375.8 | 0.6844
2007-01-26 16:00 | 5.54 | 166.07 | 0.7503
2007-01-26 17:00 | 2.4 | 51.64 | 0.7659
2007-01-26 18:00 | 1.9 | 13.82 | 0.9465
2007-01-26 19:00 | 2.56 | 0.02 | 0.9817
2007-01-26 20:00 | 2.72 | 0 | 0.9336
2007-01-26 21:00 | 2.62 | 0 | 0.9647
2007-01-26 22:00 | 2.7 | 0 | 0.9232
2007-01-26 23:00 | 3.92 | 0 | 0.7844
2007-01-27 | 3.5 | 0 | 0.6946
2007-01-27 01:00 | 3.74 | 0 | 0.6437
2007-01-27 02:00 | 3.58 | 0 | 0.6131
2007-01-27 03:00 | 3.66 | 0 | 0.6093
2007-01-27 04:00 | 5.84 | 0 | 0.5861
2007-01-27 05:00 | 5.06 | 0 | 0.5499
2007-01-27 06:00 | 1.8 | 0 | 0.5223
2007-01-27 07:00 | 2.24 | 0 | 0.5583
2007-01-27 08:00 | 2.72 | 6.28 | 0.5414
2007-01-27 09:00 | 1.4 | 81.29 | 0.5544
2007-01-27 10:00 | 2.14 | 225.1 | 0.5653
2007-01-27 11:00 | 2.92 | 321.73 | 0.5958
2007-01-27 12:00 | 4.18 | 393.58 | 0.6085
2007-01-27 13:00 | 5.14 | 460.62 | 0.5895
2007-01-27 14:00 | 6.72 | 518.82 | 0.6521
2007-01-27 15:00 | 6.58 | 373.83 | 0.6514
2007-01-27 16:00 | 5.24 | 176.43 | 0.7207
2007-01-27 17:00 | 4.4 | 72.28 | 0.7143
2007-01-27 18:00 | 1.28 | 18.11 | 0.9342
2007-01-27 19:00 | 2.34 | 0.05 | 0.9696
2007-01-27 20:00 | 1.52 | 0 | 0.9336
2007-01-27 21:00 | 3.74 | 0 | 0.9759
2007-01-27 22:00 | 2.26 | 0 | 0.9232
2007-01-27 23:00 | 3.06 | 0 | 0.7991
2007-01-28 | 7.68 | 0 | 0.7009
2007-01-28 01:00 | 8.1 | 0 | 0.6182
2007-01-28 02:00 | 11.38 | 0 | 0.6131
2007-01-28 03:00 | 12.68 | 0 | 0.5877
2007-01-28 04:00 | 11.46 | 0 | 0.5595
2007-01-28 05:00 | 14.36 | 0 | 0.5621
2007-01-28 06:00 | 11.08 | 0 | 0.5771
2007-01-28 07:00 | 12.04 | 0 | 0.5819
2007-01-28 08:00 | 5.88 | 9.49 | 0.5576
2007-01-28 09:00 | 9.02 | 128.35 | 0.5426
2007-01-28 10:00 | 13.54 | 222.22 | 0.5653
2007-01-28 11:00 | 18.18 | 400.18 | 0.579
2007-01-28 12:00 | 20.82 | 601.12 | 0.6311
2007-01-28 13:00 | 13.22 | 477.4 | 0.5895
2007-01-28 14:00 | 7.72 | 549.6 | 0.7519
2007-01-28 15:00 | 6.56 | 479 | 0.7009
2007-01-28 16:00 | 5.98 | 392.85 | 0.7355
2007-01-28 17:00 | 5.18 | 212.32 | 0.8175
2007-01-28 18:00 | 3.58 | 38.92 | 0.9465
2007-01-28 19:00 | 2.8 | 0.05 | 0.9575
2007-01-28 20:00 | 3.92 | 0 | 0.8999
2007-01-28 21:00 | 2.06 | 0 | 0.92
2007-01-28 22:00 | 2.5 | 0 | 0.8876
2007-01-28 23:00 | 2.4 | 0 | 0.7328
2007-01-29 | 1.86 | 0 | 0.7009
2007-01-29 01:00 | 3.3 | 0 | 0.6246
2007-01-29 02:00 | 3.44 | 0 | 0.622
2007-01-29 03:00 | 1.78 | 0 | 0.605
2007-01-29 04:00 | 2.92 | 0 | 0.5639
2007-01-29 05:00 | 1.38 | 0 | 0.5742
2007-01-29 06:00 | 1.66 | 0 | 0.568
2007-01-29 07:00 | 1.48 | 0 | 0.6056
2007-01-29 08:00 | 1.82 | 14.06 | 0.6063
2007-01-29 09:00 | 1.96 | 145.38 | 0.6255
2007-01-29 10:00 | 4.84 | 317.93 | 0.6208
2007-01-29 11:00 | 7.7 | 472.72 | 0.6798
2007-01-29 12:00 | 8.12 | 572.02 | 0.5634
2007-01-29 13:00 | 9.16 | 613.42 | 0.6308
2007-01-29 14:00 | 9.94 | 604.92 | 0.5922
2007-01-29 15:00 | 11.54 | 520.38 | 0.6185
2007-01-29 16:00 | 14.5 | 378.45 | 0.6465
2007-01-29 17:00 | 13.8 | 208 | 0.7659
2007-01-29 18:00 | 8.7 | 39.15 | 0.9094
2007-01-29 19:00 | 4.98 | 0.04 | 0.9453
2007-01-29 20:00 | 2.7 | 0 | 0.9786
2007-01-29 21:00 | 1.86 | 0 | 0.9535
2007-01-29 22:00 | 3.04 | 0 | 0.8521
2007-01-29 23:00 | 2.2 | 0 | 0.7696
2007-01-30 | 2.54 | 0 | 0.7071
2007-01-30 01:00 | 2.94 | 0 | 0.682
2007-01-30 02:00 | 4.38 | 0 | 0.6264
2007-01-30 03:00 | 9.86 | 0 | 0.5964
2007-01-30 04:00 | 13.98 | 0 | 0.5684
2007-01-30 05:00 | 8.64 | 0 | 0.5824
2007-01-30 06:00 | 5.52 | 0 | 0.5725
2007-01-30 07:00 | 2.46 | 0 | 0.6115
2007-01-30 08:00 | 2.52 | 12.24 | 0.5901
2007-01-30 09:00 | 3.34 | 141.21 | 0.6136
2007-01-30 10:00 | 6.88 | 290.78 | 0.5653
2007-01-30 11:00 | 6.38 | 460.88 | 0.5958
2007-01-30 12:00 | 6.62 | 588.98 | 0.6537
2007-01-30 13:00 | 6.34 | 638.53 | 0.6515
2007-01-30 14:00 | 5.76 | 658.2 | 0.8118
2007-01-30 15:00 | 5.46 | 493.17 | 0.7668
2007-01-30 16:00 | 5.74 | 390.07 | 0.7207
2007-01-30 17:00 | 4.44 | 212.98 | 0.7917
2007-01-30 18:00 | 2.52 | 40.93 | 0.9465
2007-01-30 19:00 | 4.04 | 0.07 | 0.9575
2007-01-30 20:00 | 1.68 | 0 | 0.9898
2007-01-30 21:00 | 2.38 | 0 | 0.9982
2007-01-30 22:00 | 1.36 | 0 | 0.9321
2007-01-30 23:00 | 1.4 | 0 | 0.777
2007-01-31 | 2.2 | 0 | 0.7134
2007-01-31 01:00 | 2.02 | 0 | 0.6756
2007-01-31 02:00 | 0.96 | 0 | 0.6353
2007-01-31 03:00 | 1.72 | 0 | 0.618
2007-01-31 04:00 | 1.44 | 0 | 0.595
2007-01-31 05:00 | 2.96 | 0 | 0.5661
2007-01-31 06:00 | 3.34 | 0 | 0.5908
2007-01-31 07:00 | 3.28 | 0 | 0.5996
2007-01-31 08:00 | 1.48 | 16.11 | 0.6063
2007-01-31 09:00 | 1.16 | 151.47 | 0.6018
2007-01-31 10:00 | 2.42 | 326.35 | 0.6208
2007-01-31 11:00 | 4.36 | 475.02 | 0.6294
2007-01-31 12:00 | 3.36 | 569.12 | 0.6763
2007-01-31 13:00 | 4.46 | 621.05 | 0.6308
2007-01-31 14:00 | 4.34 | 607.73 | 0.6521
2007-01-31 15:00 | 5.48 | 526.48 | 0.6185
2007-01-31 16:00 | 5.56 | 391 | 0.7355
2007-01-31 17:00 | 5 | 218.47 | 0.753
2007-01-31 18:00 | 4.46 | 42.21 | 1.0083
2007-01-31 19:00 | 2.5 | 0.12 | 0.9332
2007-01-31 20:00 | 3.44 | 0 | 0.9898
2007-01-31 21:00 | 3.62 | 0 | 0.9759
2007-01-31 22:00 | 3.6 | 0 | 0.8787
2007-01-31 23:00 | 2.12 | 0 | 0.7991
2007-02-01 | 3.28 | 0 | 0.7321
2007-02-01 01:00 | 2.94 | 0 | 0.7134
2007-02-01 02:00 | 3 | 0 | 0.661
2007-02-01 03:00 | 2.26 | 0 | 0.6228
2007-02-01 04:00 | 1.48 | 0 | 0.5911
2007-02-01 05:00 | 0.82 | 0 | 0.5806
2007-02-01 06:00 | 0.74 | 0 | 0.5725
2007-02-01 07:00 | 0.48 | 0 | 0.5685
2007-02-01 08:00 | 0.84 | 15.13 | 0.6176
2007-02-01 09:00 | 5.64 | 148.57 | 0.651
2007-02-01 10:00 | 6.18 | 324.17 | 0.6407
2007-02-01 11:00 | 7.9 | 472.12 | 0.6218
2007-02-01 12:00 | 8.2 | 569.15 | 0.6297
2007-02-01 13:00 | 9.5 | 615.18 | 0.7264
2007-02-01 14:00 | 11.6 | 599.45 | 0.804
2007-02-01 15:00 | 11.24 | 517.48 | 0.7144
2007-02-01 16:00 | 11.04 | 431.07 | 0.762
2007-02-01 17:00 | 9.86 | 195 | 0.79
2007-02-01 18:00 | 6.8 | 48.57 | 0.9366
2007-02-01 19:00 | 2.94 | 0.1 | 0.9955
2007-02-01 20:00 | 6.82 | 0 | 1.008
2007-02-01 21:00 | 3.9 | 0 | 0.9936
2007-02-01 22:00 | 2.8 | 0 | 0.9402
2007-02-01 23:00 | 2.28 | 0 | 0.8551
2007-02-02 | 2.08 | 0 | 0.7205
2007-02-02 01:00 | 2.28 | 0 | 0.6317
2007-02-02 02:00 | 1.74 | 0 | 0.6328
2007-02-02 03:00 | 2.3 | 0 | 0.6355
2007-02-02 04:00 | 3.44 | 0 | 0.5769
2007-02-02 05:00 | 3.56 | 0 | 0.5773
2007-02-02 06:00 | 7.5 | 0 | 0.5966
2007-02-02 07:00 | 12.06 | 0 | 0.5918
2007-02-02 08:00 | 13.9 | 6.42 | 0.6266
2007-02-02 09:00 | 13.54 | 58.74 | 0.5875
2007-02-02 10:00 | 14.48 | 59.97 | 0.5238
2007-02-02 11:00 | 13.02 | 113.93 | 0.5918
2007-02-02 12:00 | 8.7 | 198.1 | 0.6679
2007-02-02 13:00 | 7.04 | 171.05 | 0.6718
2007-02-02 14:00 | 7.46 | 117.2 | 0.6667
2007-02-02 15:00 | 5.26 | 58.83 | 0.7669
2007-02-02 16:00 | 6.88 | 47.09 | 0.5373
2007-02-02 17:00 | 9.06 | 49.38 | 0.6523
2007-02-02 18:00 | 7.74 | 14.88 | 0.7636
2007-02-02 19:00 | 4.14 | 0.13 | 0.8504
2007-02-02 20:00 | 6.06 | 0 | 0.8732
2007-02-02 21:00 | 4.54 | 0 | 0.8326
2007-02-02 22:00 | 5.04 | 0 | 0.7514
2007-02-02 23:00 | 3.9 | 0 | 0.6882
2007-02-03 | 3.62 | 0 | 0.726
2007-02-03 01:00 | 3.42 | 0 | 0.6398
2007-02-03 02:00 | 5.22 | 0 | 0.6049
2007-02-03 03:00 | 3.92 | 0 | 0.6058
2007-02-03 04:00 | 2.04 | 0 | 0.5602
2007-02-03 05:00 | 1.9 | 0 | 0.6141
2007-02-03 06:00 | 2.52 | 0 | 0.5997
2007-02-03 07:00 | 2.86 | 0 | 0.5801
2007-02-03 08:00 | 1.96 | 0.27 | 0.6202
2007-02-03 09:00 | 1.34 | 2.8 | 0.638
2007-02-03 10:00 | 1.38 | 50 | 0.597
2007-02-03 11:00 | 2.02 | 29.38 | 0.5752
2007-02-03 12:00 | 5.02 | 58.01 | 0.6508
2007-02-03 13:00 | 3.8 | 228.93 | 0.6718
2007-02-03 14:00 | 8.16 | 627.88 | 0.6881
2007-02-03 15:00 | 5.78 | 460.75 | 0.4669
2007-02-03 16:00 | 3.78 | 336.77 | 0.6222
2007-02-03 17:00 | 4.34 | 231.12 | 0.6889
2007-02-03 18:00 | 4.08 | 44.66 | 0.8348
2007-02-03 19:00 | 1.22 | 0.2 | 1.0041
2007-02-03 20:00 | 1.42 | 0 | 0.9406
2007-02-03 21:00 | 1.56 | 0 | 0.9399
2007-02-03 22:00 | 2.16 | 0 | 0.8806
2007-02-03 23:00 | 2.44 | 0 | 0.871
2007-02-04 | 0.78 | 0 | 0.7205
2007-02-04 01:00 | 2 | 0 | 0.6317
2007-02-04 02:00 | 2.22 | 0 | 0.6089
2007-02-04 03:00 | 3.96 | 0 | 0.5795
2007-02-04 04:00 | 1.86 | 0 | 0.5669
2007-02-04 05:00 | 2.8 | 0 | 0.5625
2007-02-04 06:00 | 4.52 | 0 | 0.5687
2007-02-04 07:00 | 4.16 | 0 | 0.5976
2007-02-04 08:00 | 4.94 | 2.28 | 0.601
2007-02-04 09:00 | 4.56 | 29.58 | 0.5774
2007-02-04 10:00 | 5.3 | 76.42 | 0.7069
2007-02-04 11:00 | 5.92 | 122.58 | 0.6417
2007-02-04 12:00 | 5.4 | 174.33 | 0.7022
2007-02-04 13:00 | 5.24 | 157.88 | 0.6917
2007-02-04 14:00 | 3.88 | 223.6 | 0.6453
2007-02-04 15:00 | 5.1 | 238.28 | 0.6033
2007-02-04 16:00 | 7.16 | 30.55 | 0.6316
2007-02-04 17:00 | 3.7 | 46.92 | 0.7255
2007-02-04 18:00 | 7.64 | 17.55 | 0.845
2007-02-04 19:00 | 5.74 | 0 | 0.9699
2007-02-04 20:00 | 5.24 | 0 | 0.9406
2007-02-04 21:00 | 3.04 | 0 | 0.9399
2007-02-04 22:00 | 4.12 | 0 | 0.9005
2007-02-04 23:00 | 5.92 | 0 | 0.7041
2007-02-05 | 6.44 | 0 | 0.6534
2007-02-05 01:00 | 6.22 | 0 | 0.5916
2007-02-05 02:00 | 6.22 | 0 | 0.6168
2007-02-05 03:00 | 5.64 | 0 | 0.5597
2007-02-05 04:00 | 6.96 | 0 | 0.5635
2007-02-05 05:00 | 8.24 | 0 | 0.5368
2007-02-05 06:00 | 6.52 | 0 | 0.5346
2007-02-05 07:00 | 6.04 | 0 | 0.5743
2007-02-05 08:00 | 3.22 | 2.86 | 0.6777
2007-02-05 09:00 | 4.22 | 38.49 | 0.6279
2007-02-05 10:00 | 3.52 | 181.69 | 0.6336
2007-02-05 11:00 | 3.16 | 121.97 | 0.7249
2007-02-05 12:00 | 2.52 | 87.55 | 0.7364
2007-02-05 13:00 | 5.32 | 131.05 | 0.6321
2007-02-05 14:00 | 2.26 | 228.45 | 0.6667
2007-02-05 15:00 | 3.42 | 231.6 | 0.6487
2007-02-05 16:00 | 4.6 | 274.62 | 0.6316
2007-02-05 17:00 | 3.1 | 105.67 | 0.6798
2007-02-05 18:00 | 3.12 | 68.72 | 0.8145
2007-02-05 19:00 | 2.84 | 0.26 | 0.9529
2007-02-05 20:00 | 1.74 | 0 | 0.9575
2007-02-05 21:00 | 1.92 | 0 | 0.9668
2007-02-05 22:00 | 1.62 | 0 | 0.8906
2007-02-05 23:00 | 1.8 | 0 | 0.7915
2007-02-06 | 2.36 | 0 | 0.7037
2007-02-06 01:00 | 2.9 | 0 | 0.6357
2007-02-06 02:00 | 2.66 | 0 | 0.6089
2007-02-06 03:00 | 2.42 | 0 | 0.5729
2007-02-06 04:00 | 2.56 | 0 | 0.5602
2007-02-06 05:00 | 1.54 | 0 | 0.5405
2007-02-06 06:00 | 3.08 | 0 | 0.547
2007-02-06 07:00 | 2.84 | 0 | 0.5511
2007-02-06 08:00 | 2.7 | 21.41 | 0.5946
2007-02-06 09:00 | 0.72 | 168.98 | 0.6582
2007-02-06 10:00 | 1.54 | 350.85 | 0.597
2007-02-06 11:00 | 2.64 | 506.22 | 0.675
2007-02-06 12:00 | 5.02 | 608.3 | 0.6508
2007-02-06 13:00 | 6.32 | 650.32 | 0.6917
2007-02-06 14:00 | 7.44 | 633.55 | 0.6453
2007-02-06 15:00 | 6.64 | 555.68 | 0.6214
2007-02-06 16:00 | 6.52 | 413.92 | 0.6222
2007-02-06 17:00 | 6.54 | 232.2 | 0.7164
2007-02-06 18:00 | 4.28 | 56.27 | 0.7941
2007-02-06 19:00 | 2.18 | 0.37 | 0.9614
2007-02-06 20:00 | 2.18 | 0 | 0.9069
2007-02-06 21:00 | 1.96 | 0 | 0.9131
2007-02-06 22:00 | 1.96 | 0 | 0.8409
2007-02-06 23:00 | 2.04 | 0 | 0.7677
2007-02-07 | 1.18 | 0 | 0.6478
2007-02-07 01:00 | 1.54 | 0 | 0.5795
2007-02-07 02:00 | 2.66 | 0 | 0.589
2007-02-07 03:00 | 3.52 | 0 | 0.5894
2007-02-07 04:00 | 3.28 | 0 | 0.5735
2007-02-07 05:00 | 3.2 | 0 | 0.5294
2007-02-07 06:00 | 3.34 | 0 | 0.5346
2007-02-07 07:00 | 3.52 | 0 | 0.5278
2007-02-07 08:00 | 3.36 | 14.32 | 0.5627
2007-02-07 09:00 | 1.78 | 125.27 | 0.5774
2007-02-07 10:00 | 1.02 | 226.53 | 0.5421
2007-02-07 11:00 | 2.9 | 432.22 | 0.6085
2007-02-07 12:00 | 4.1 | 525.9 | 0.685
2007-02-07 13:00 | 4.94 | 453.03 | 0.5626
2007-02-07 14:00 | 5.88 | 494.7 | 0.5382
2007-02-07 15:00 | 5.84 | 418.83 | 0.576
2007-02-07 16:00 | 4.26 | 186.07 | 0.6316
2007-02-07 17:00 | 2.32 | 91.11 | 0.7347
2007-02-07 18:00 | 1.26 | 37.24 | 0.8145
2007-02-07 19:00 | 2.38 | 0.16 | 0.9016
2007-02-07 20:00 | 1.78 | 0 | 0.8816
2007-02-07 21:00 | 2.06 | 0 | 0.8684
2007-02-07 22:00 | 3.16 | 0 | 0.8409
2007-02-07 23:00 | 1.68 | 0 | 0.7597
2007-02-08 | 1.92 | 0 | 0.6981
2007-02-08 01:00 | 2.58 | 0 | 0.5956
2007-02-08 02:00 | 2.78 | 0 | 0.5691
2007-02-08 03:00 | 2.56 | 0 | 0.5465
2007-02-08 04:00 | 3.4 | 0 | 0.5367
2007-02-08 05:00 | 2.96 | 0 | 0.5257
2007-02-08 06:00 | 2.44 | 0 | 0.516
2007-02-08 07:00 | 0.76 | 0 | 0.5569
2007-02-08 08:00 | 1.1 | 5.36 | 0.6394
2007-02-08 09:00 | 1.34 | 66.52 | 0.5168
2007-02-08 10:00 | 3.2 | 131.92 | 0.5421
2007-02-08 11:00 | 5.9 | 191.4 | 0.5835
2007-02-08 12:00 | 5.14 | 188.43 | 0.6165
2007-02-08 13:00 | 4.74 | 218.28 | 0.5427
2007-02-08 14:00 | 7.12 | 508.2 | 0.6025
2007-02-08 15:00 | 7.7 | 260.25 | 0.5669
2007-02-08 16:00 | 7.1 | 216.15 | 0.575
2007-02-08 17:00 | 6.76 | 63.86 | 0.6798
2007-02-08 18:00 | 5.52 | 26.08 | 0.845
2007-02-08 19:00 | 4.5 | 0.09 | 0.9358
2007-02-08 20:00 | 4.6 | 0 | 0.9237
2007-02-08 21:00 | 3.76 | 0 | 0.9578
2007-02-08 22:00 | 2.94 | 0 | 0.8309
2007-02-08 23:00 | 1.64 | 0 | 0.7438
2007-02-09 | 2.36 | 0 | 0.6199
2007-02-09 01:00 | 1.64 | 0 | 0.5836
2007-02-09 02:00 | 2.6 | 0 | 0.5651
2007-02-09 03:00 | 2.86 | 0 | 0.5399
2007-02-09 04:00 | 2.72 | 0 | 0.5233
2007-02-09 05:00 | 2.6 | 0 | 0.4999
2007-02-09 06:00 | 3.04 | 0 | 0.5222
2007-02-09 07:00 | 2.56 | 0 | 0.4871
2007-02-09 08:00 | 2.32 | 17.1 | 0.5563
2007-02-09 09:00 | 1.04 | 139.91 | 0.5269
2007-02-09 10:00 | 2.58 | 354.42 | 0.4781
2007-02-09 11:00 | 3.74 | 501.82 | 0.5087
2007-02-09 12:00 | 3.7 | 613.8 | 0.5051
2007-02-09 13:00 | 5.3 | 672.98 | 0.5328
2007-02-09 14:00 | 5.2 | 544.22 | 0.5489
2007-02-09 15:00 | 5.64 | 404.13 | 0.576
2007-02-09 16:00 | 5.42 | 411.85 | 0.575
2007-02-09 17:00 | 5.36 | 222.6 | 0.6432
2007-02-09 18:00 | 4.66 | 45.16 | 0.7738
2007-02-09 19:00 | 2.3 | 0.46 | 0.876
2007-02-09 20:00 | 2.46 | 0 | 0.8648
2007-02-09 21:00 | 2.6 | 0 | 0.8684
2007-02-09 22:00 | 2.5 | 0 | 0.8806
2007-02-09 23:00 | 1.32 | 0 | 0.7836
2007-02-10 | 2.92 | 0 | 0.6646
2007-02-10 01:00 | 3.2 | 0 | 0.5996
2007-02-10 02:00 | 2.68 | 0 | 0.589
2007-02-10 03:00 | 2.58 | 0 | 0.5597
2007-02-10 04:00 | 2.5 | 0 | 0.5367
2007-02-10 05:00 | 2.08 | 0 | 0.5294
2007-02-10 06:00 | 2.16 | 0 | 0.5346
2007-02-10 07:00 | 2.38 | 0 | 0.5103
2007-02-10 08:00 | 1.9 | 16.48 | 0.5243
2007-02-10 09:00 | 1.68 | 84.27 | 0.6077
2007-02-10 10:00 | 1.46 | 117.53 | 0.4872
2007-02-10 11:00 | 1.4 | 186 | 0.6417
2007-02-10 12:00 | 5.16 | 226.23 | 0.6508
2007-02-10 13:00 | 5.78 | 359.93 | 0.5526
2007-02-10 14:00 | 6.22 | 219.8 | 0.5168
2007-02-10 15:00 | 5.54 | 93.2 | 0.5578
2007-02-10 16:00 | 4.44 | 71.35 | 0.6033
2007-02-10 17:00 | 5.22 | 62.83 | 0.6615
2007-02-10 18:00 | 4.5 | 38.17 | 0.7738
2007-02-10 19:00 | 3.14 | 0.16 | 0.859
2007-02-10 20:00 | 2.9 | 0 | 0.89
2007-02-10 21:00 | 1.9 | 0 | 0.8863
2007-02-10 22:00 | 3.06 | 0 | 0.9005
2007-02-10 23:00 | 2.74 | 0 | 0.8074
2007-02-11 | 3.06 | 0 | 0.6981
2007-02-11 01:00 | 3.18 | 0 | 0.6157
2007-02-11 02:00 | 3.7 | 0 | 0.6049
2007-02-11 03:00 | 2.52 | 0 | 0.5861
2007-02-11 04:00 | 3.86 | 0 | 0.5367
2007-02-11 05:00 | 3.38 | 0 | 0.5331
2007-02-11 06:00 | 2.76 | 0 | 0.547
2007-02-11 07:00 | 3.16 | 0 | 0.5394
2007-02-11 08:00 | 3.86 | 3.97 | 0.5691
2007-02-11 09:00 | 3.34 | 18.33 | 0.537
2007-02-11 10:00 | 4.6 | 71.8 | 0.533
2007-02-11 11:00 | 8.18 | 101.94 | 0.6583
2007-02-11 12:00 | 8.5 | 65.27 | 0.5822
2007-02-11 13:00 | 7.7 | 89.15 | 0.5924
2007-02-11 14:00 | 7.3 | 60.27 | 0.5918
2007-02-11 15:00 | 5.58 | 30.54 | 0.5578
2007-02-11 16:00 | 6.02 | 19.77 | 0.6128
2007-02-11 17:00 | 6.62 | 5.9 | 0.6798
2007-02-11 18:00 | 5.44 | 0.47 | 0.7036
2007-02-11 19:00 | 2.78 | 0 | 0.8909
2007-02-11 20:00 | 2.98 | 0 | 0.9509
2007-02-11 21:00 | 2.82 | 0 | 0.9429
2007-02-11 22:00 | 2.92 | 0 | 0.8519
2007-02-11 23:00 | 2.52 | 0 | 0.7757
2007-02-12 | 1.92 | 0 | 0.7359
2007-02-12 01:00 | 2.02 | 0 | 0.6945
2007-02-12 02:00 | 2.34 | 0 | 0.6575
2007-02-12 03:00 | 3.5 | 0 | 0.6021
2007-02-12 04:00 | 2.76 | 0 | 0.6854
2007-02-12 05:00 | 2.86 | 0 | 0.5519
2007-02-12 06:00 | 2.84 | 0 | 0.5654
2007-02-12 07:00 | 2.74 | 0 | 0.5966
2007-02-12 08:00 | 3.34 | 9.79 | 0.5865
2007-02-12 09:00 | 2.52 | 120.69 | 0.5255
2007-02-12 10:00 | 0.58 | 114.07 | 0.6163
2007-02-12 11:00 | 2.3 | 467.53 | 0.4793
2007-02-12 12:00 | 4.96 | 244.65 | 0.4852
2007-02-12 13:00 | 4.42 | 385.13 | 0.5259
2007-02-12 14:00 | 3.88 | 218.18 | 0.5061
2007-02-12 15:00 | 5.22 | 334.18 | 0.5956
2007-02-12 16:00 | 5.34 | 271.02 | 0.5172
2007-02-12 17:00 | 4.56 | 147.18 | 0.6256
2007-02-12 18:00 | 4.38 | 51.2 | 0.8155
2007-02-12 19:00 | 3.18 | 0.38 | 0.8325
2007-02-12 20:00 | 2.88 | 0 | 0.9126
2007-02-12 21:00 | 1.76 | 0 | 0.8631
2007-02-12 22:00 | 0.64 | 0 | 0.8273
2007-02-12 23:00 | 2.04 | 0 | 0.724
2007-02-13 | 1.24 | 0 | 0.7359
2007-02-13 01:00 | 1.28 | 0 | 0.5923
2007-02-13 02:00 | 2.7 | 0 | 0.5628
2007-02-13 03:00 | 2.26 | 0 | 0.5445
2007-02-13 04:00 | 1.78 | 0 | 0.5246
2007-02-13 05:00 | 1.76 | 0 | 0.4808
2007-02-13 06:00 | 1.1 | 0 | 0.5156
2007-02-13 07:00 | 2.24 | 0.03 | 0.5413
2007-02-13 08:00 | 1.04 | 22.34 | 0.6102
2007-02-13 09:00 | 1.36 | 53.53 | 0.5255
2007-02-13 10:00 | 2 | 82.2 | 0.4048
2007-02-13 11:00 | 5.8 | 243.27 | 0.5492
2007-02-13 12:00 | 4.52 | 172.08 | 0.5383
2007-02-13 13:00 | 3.68 | 153.13 | 0.493
2007-02-13 14:00 | 4.14 | 211.12 | 0.4719
2007-02-13 15:00 | 7.64 | 456.87 | 0.419
2007-02-13 16:00 | 10.02 | 189.78 | 0.6626
2007-02-13 17:00 | 11.68 | 59.94 | 0.6131
2007-02-13 18:00 | 8.68 | 21.5 | 0.8295
2007-02-13 19:00 | 9.34 | 0.7 | 0.9142
2007-02-13 20:00 | 9.98 | 0 | 0.8743
2007-02-13 21:00 | 8.16 | 0 | 0.9201
2007-02-13 22:00 | 1.36 | 0 | 0.9133
2007-02-13 23:00 | 3.44 | 0 | 0.8015
2007-02-14 | 4.04 | 0 | 0.5966
2007-02-14 01:00 | 5.28 | 0 | 0.6481
2007-02-14 02:00 | 5.54 | 0 | 0.6101
2007-02-14 03:00 | 7.7 | 0 | 0.5906
2007-02-14 04:00 | 9.12 | 0 | 0.5849
2007-02-14 05:00 | 8.7 | 0 | 0.5638
2007-02-14 06:00 | 6.54 | 0 | 0.5555
2007-02-14 07:00 | 6.6 | 0.02 | 0.6381
2007-02-14 08:00 | 6.58 | 32.33 | 0.5746
2007-02-14 09:00 | 4.34 | 206.88 | 0.4898
2007-02-14 10:00 | 4.36 | 225.12 | 0.4283
2007-02-14 11:00 | 5.2 | 229.43 | 0.5792
2007-02-14 12:00 | 6.18 | 271.53 | 0.5808
2007-02-14 13:00 | 4.68 | 245.45 | 0.4711
2007-02-14 14:00 | 5.58 | 234.78 | 0.5516
2007-02-14 15:00 | 7.4 | 380.07 | 0.6898
2007-02-14 16:00 | 5.12 | 96.33 | 0.5701
2007-02-14 17:00 | 3.06 | 108.03 | 0.6755
2007-02-14 18:00 | 3.38 | 17.72 | 0.7875
2007-02-14 19:00 | 1.5 | 0.21 | 0.8325
2007-02-14 20:00 | 1.92 | 0 | 0.9765
2007-02-14 21:00 | 2.62 | 0 | 0.9429
2007-02-14 22:00 | 1.5 | 0 | 0.8273
2007-02-14 23:00 | 1.72 | 0 | 0.6982
2007-02-15 | 2.04 | 0 | 0.6852
2007-02-15 01:00 | 3.92 | 0 | 0.6109
2007-02-15 02:00 | 3.86 | 0 | 0.5983
2007-02-15 03:00 | 3.86 | 0 | 0.5675
2007-02-15 04:00 | 4.9 | 0 | 0.5849
2007-02-15 05:00 | 5.22 | 0 | 0.5282
2007-02-15 06:00 | 5.92 | 0 | 0.5455
2007-02-15 07:00 | 4.54 | 0.03 | 0.6381
2007-02-15 08:00 | 8.38 | 37.48 | 0.5865
2007-02-15 09:00 | 7.1 | 190.65 | 0.5969
2007-02-15 10:00 | 4.36 | 382.47 | 0.6516
2007-02-15 11:00 | 3.48 | 523.53 | 0.6891
2007-02-15 12:00 | 4.32 | 598.5 | 0.7084
2007-02-15 13:00 | 4.74 | 623.02 | 0.6247
2007-02-15 14:00 | 4.58 | 541.05 | 0.563
2007-02-15 15:00 | 3.26 | 445.07 | 0.5485
2007-02-15 16:00 | 3.78 | 297.73 | 0.6494
2007-02-15 17:00 | 5.18 | 181.82 | 0.6006
2007-02-15 18:00 | 4.5 | 68.72 | 0.7316
2007-02-15 19:00 | 3.46 | 1.61 | 0.8675
2007-02-15 20:00 | 3.02 | 0 | 0.8487
2007-02-15 21:00 | 3.3 | 0 | 0.8859
2007-02-15 22:00 | 3.7 | 0 | 0.8642
2007-02-15 23:00 | 2.62 | 0 | 0.724
2007-02-16 | 2.12 | 0 | 0.6473
2007-02-16 01:00 | 2.02 | 0 | 0.6016
2007-02-16 02:00 | 2.68 | 0 | 0.5391
2007-02-16 03:00 | 2.64 | 0 | 0.5214
2007-02-16 04:00 | 1.34 | 0 | 0.5046
2007-02-16 05:00 | 2.28 | 0 | 0.469
2007-02-16 06:00 | 2.3 | 0 | 0.5355
2007-02-16 07:00 | 3.04 | 0.02 | 0.5137
2007-02-16 08:00 | 2.34 | 13.02 | 0.5272
2007-02-16 09:00 | 2.8 | 55.83 | 0.466
2007-02-16 10:00 | 2.38 | 165.33 | 0.3578
2007-02-16 11:00 | 3 | 98.73 | 0.3395
2007-02-16 12:00 | 2.68 | 159.58 | 0.3682
2007-02-16 13:00 | 2.66 | 143.37 | 0.4272
2007-02-16 14:00 | 4.54 | 178.23 | 0.324
2007-02-16 15:00 | 4.38 | 41.97 | 0.4779
2007-02-16 16:00 | 6.18 | 43.28 | 0.4907
2007-02-16 17:00 | 7.6 | 32.22 | 0.5506
2007-02-16 18:00 | 5.46 | 6.92 | 0.6616
2007-02-16 19:00 | 3.68 | 0.35 | 0.7624
2007-02-16 20:00 | 1.78 | 0 | 0.7592
2007-02-16 21:00 | 2.08 | 0 | 0.8517
2007-02-16 22:00 | 3.4 | 0 | 0.7291
2007-02-16 23:00 | 2.88 | 0 | 0.7111
2007-02-17 | 1.78 | 0 | 0.6346
2007-02-17 01:00 | 2.18 | 0 | 0.6016
2007-02-17 02:00 | 7.12 | 0 | 0.5509
2007-02-17 03:00 | 7.64 | 0 | 0.5445
2007-02-17 04:00 | 9.98 | 0 | 0.5146
2007-02-17 05:00 | 8.34 | 0 | 0.4927
2007-02-17 06:00 | 9.28 | 0 | 0.4857
2007-02-17 07:00 | 10.68 | 0 | 0.4169
2007-02-17 08:00 | 11.66 | 12.02 | 0.4917
2007-02-17 09:00 | 14.78 | 71.27 | 0.466
2007-02-17 10:00 | 14.74 | 119.37 | 0.4166
2007-02-17 11:00 | 13.72 | 230.47 | 0.4194
2007-02-17 12:00 | 16.08 | 253 | 0.432
2007-02-17 13:00 | 12.02 | 320.52 | 0.4052
2007-02-17 14:00 | 12.44 | 366.38 | 0.3695
2007-02-17 15:00 | 13.48 | 91.84 | 0.4779
2007-02-17 16:00 | 7.82 | 89.89 | 0.332
2007-02-17 17:00 | 6.06 | 192.52 | 0.5006
2007-02-17 18:00 | 6.24 | 28.02 | 0.7036
2007-02-17 19:00 | 7.72 | 0.78 | 0.8208
2007-02-17 20:00 | 4.36 | 0 | 0.8231
2007-02-17 21:00 | 8.52 | 0 | 0.8517
2007-02-17 22:00 | 6.5 | 0 | 0.7782
2007-02-17 23:00 | 6.06 | 0 | 0.6465
2007-02-18 | 7.12 | 0 | 0.6219
2007-02-18 01:00 | 8.02 | 0 | 0.5459
2007-02-18 02:00 | 3.8 | 0 | 0.5509
2007-02-18 03:00 | 3 | 0 | 0.5329
2007-02-18 04:00 | 3.4 | 0 | 0.5246
2007-02-18 05:00 | 3.1 | 0 | 0.4927
2007-02-18 06:00 | 3.36 | 0 | 0.5056
2007-02-18 07:00 | 2.08 | 0.08 | 0.4584
2007-02-18 08:00 | 2.66 | 23.17 | 0.4443
2007-02-18 09:00 | 2.62 | 95.47 | 0.466
2007-02-18 10:00 | 3.36 | 117.82 | 0.4753
2007-02-18 11:00 | 5.76 | 273 | 0.3995
2007-02-18 12:00 | 4.96 | 277.63 | 0.3789
2007-02-18 13:00 | 5.56 | 114.35 | 0.3833
2007-02-18 14:00 | 3.16 | 133.08 | 0.3126
2007-02-18 15:00 | 3.9 | 223.17 | 0.419
2007-02-18 16:00 | 3.94 | 140.1 | 0.4511
2007-02-18 17:00 | 6 | 92.17 | 0.5131
2007-02-18 18:00 | 5.12 | 41.76 | 0.6336
2007-02-18 19:00 | 2.66 | 0.67 | 0.7624
2007-02-18 20:00 | 2.42 | 0 | 0.8231
2007-02-18 21:00 | 2.64 | 0 | 0.7947
2007-02-18 22:00 | 1.76 | 0 | 0.7414
2007-02-18 23:00 | 2.06 | 0 | 0.6078
2007-02-19 | 2.44 | 0 | 0.584
2007-02-19 01:00 | 1.92 | 0 | 0.5459
2007-02-19 02:00 | 1.88 | 0 | 0.5272
2007-02-19 03:00 | 2.76 | 0 | 0.5099
2007-02-19 04:00 | 2.34 | 0 | 0.5146
2007-02-19 05:00 | 2.48 | 0 | 0.4927
2007-02-19 06:00 | 2.06 | 0 | 0.4758
2007-02-19 07:00 | 2.28 | 0.07 | 0.486
2007-02-19 08:00 | 2.44 | 39.12 | 0.5154
2007-02-19 09:00 | 0.76 | 114.97 | 0.5493
2007-02-19 10:00 | 1.6 | 343.3 | 0.5341
2007-02-19 11:00 | 2.4 | 438.33 | 0.5592
2007-02-19 12:00 | 3.4 | 439.02 | 0.4852
2007-02-19 13:00 | 3.94 | 441.43 | 0.482
2007-02-19 14:00 | 3.84 | 326.97 | 0.4833
2007-02-19 15:00 | 4.34 | 248.5 | 0.5014
2007-02-19 16:00 | 3.92 | 221.75 | 0.5436
2007-02-19 17:00 | 3.4 | 125.32 | 0.638
2007-02-19 18:00 | 2 | 45.89 | 0.6476
2007-02-19 19:00 | 2.18 | 0.99 | 0.7508
2007-02-19 20:00 | 2.3 | 0 | 0.7465
2007-02-19 21:00 | 1.78 | 0 | 0.7947
2007-02-19 22:00 | 2.34 | 0 | 0.7782
2007-02-19 23:00 | 2.78 | 0 | 0.6594
2007-02-20 | 2.16 | 0 | 0.5713
2007-02-20 01:00 | 0.64 | 0 | 0.5552
2007-02-20 02:00 | 1.14 | 0 | 0.5272
2007-02-20 03:00 | 0.86 | 0 | 0.5329
2007-02-20 04:00 | 1.8 | 0 | 0.5046
2007-02-20 05:00 | 1.92 | 0 | 0.4808
2007-02-20 06:00 | 2.62 | 0 | 0.4957
2007-02-20 07:00 | 1.8 | 0.03 | 0.5137
2007-02-20 08:00 | 1.1 | 12.17 | 0.5983
2007-02-20 09:00 | 2.36 | 101.55 | 0.5017
2007-02-20 10:00 | 2.78 | 179.53 | 0.5811
2007-02-20 11:00 | 2.2 | 228.48 | 0.5892
2007-02-20 12:00 | 2.4 | 415.5 | 0.6765
2007-02-20 13:00 | 2.08 | 454.95 | 0.5259
2007-02-20 14:00 | 2.18 | 322.25 | 0.5174
2007-02-20 15:00 | 3.74 | 225.55 | 0.5014
2007-02-20 16:00 | 3.9 | 220.45 | 0.5304
2007-02-20 17:00 | 2.84 | 87.07 | 0.738
2007-02-20 18:00 | 2.8 | 14.92 | 0.7456
2007-02-20 19:00 | 3.16 | 0.53 | 0.8208
2007-02-20 20:00 | 3.36 | 0 | 0.7592
2007-02-20 21:00 | 2.78 | 0 | 0.8289
2007-02-20 22:00 | 4.32 | 0 | 0.8519
2007-02-20 23:00 | 4.5 | 0 | 0.6724
2007-02-21 | 7.26 | 0 | 0.584
2007-02-21 01:00 | 7.06 | 0 | 0.5552
2007-02-21 02:00 | 6.46 | 0 | 0.5272
2007-02-21 03:00 | 4.84 | 0 | 0.5099
2007-02-21 04:00 | 4.24 | 0 | 0.5146
2007-02-21 05:00 | 3.74 | 0 | 0.5045
2007-02-21 06:00 | 2 | 0 | 0.4957
2007-02-21 07:00 | 2.92 | 0.06 | 0.486
2007-02-21 08:00 | 3.26 | 39.45 | 0.5272
2007-02-21 09:00 | 3.54 | 88.32 | 0.4065
2007-02-21 10:00 | 3.62 | 175.5 | 0.3578
2007-02-21 11:00 | 5.18 | 386.53 | 0.4793
2007-02-21 12:00 | 6.8 | 737.53 | 0.4001
2007-02-21 13:00 | 6.62 | 796.1 | 0.4272
2007-02-21 14:00 | 5.4 | 632.47 | 0.3582
2007-02-21 15:00 | 3 | 245.68 | 0.4661
2007-02-21 16:00 | 4.44 | 45.01 | 0.5833
2007-02-21 17:00 | 5.34 | 85.25 | 0.5631
2007-02-21 18:00 | 3.98 | 78.22 | 0.7316
2007-02-21 19:00 | 2.94 | 1.61 | 0.8675
2007-02-21 20:00 | 2.76 | 0 | 0.8743
2007-02-21 21:00 | 1.36 | 0 | 0.8289
2007-02-21 22:00 | 1.6 | 0 | 0.68
2007-02-21 23:00 | 1.86 | 0 | 0.6724
2007-02-22 | 2.44 | 0 | 0.5713
2007-02-22 01:00 | 2.32 | 0 | 0.6388
2007-02-22 02:00 | 2.1 | 0 | 0.6101
2007-02-22 03:00 | 2.8 | 0 | 0.5906
2007-02-22 04:00 | 3.1 | 0 | 0.5849
2007-02-22 05:00 | 3.04 | 0 | 0.5638
2007-02-22 06:00 | 2.88 | 0 | 0.5654
2007-02-22 07:00 | 2.92 | 0.38 | 0.4998
2007-02-22 08:00 | 3.14 | 36.3 | 0.5746
2007-02-22 09:00 | 0.98 | 134.78 | 0.5493
2007-02-22 10:00 | 2 | 268.03 | 0.3813
2007-02-22 11:00 | 2.36 | 560.78 | 0.4394
2007-02-22 12:00 | 2.5 | 647.48 | 0.3576
2007-02-22 13:00 | 3.56 | 606.38 | 0.493
2007-02-22 14:00 | 4.4 | 528.57 | 0.5288
2007-02-22 15:00 | 5.08 | 469.43 | 0.2894
2007-02-22 16:00 | 4.82 | 406.88 | 0.4246
2007-02-22 17:00 | 5.24 | 217.42 | 0.5506
2007-02-22 18:00 | 3.6 | 52.02 | 0.5356
2007-02-22 19:00 | 1.42 | 1.27 | 0.8208
2007-02-22 20:00 | 1.96 | 0 | 0.8231
2007-02-22 21:00 | 2.48 | 0 | 0.9087
2007-02-22 22:00 | 1.58 | 0 | 0.8396
2007-02-22 23:00 | 1.88 | 0 | 0.7369
2007-02-23 | 1.8 | 0 | 0.5966
2007-02-23 01:00 | 1.6 | 0 | 0.5738
2007-02-23 02:00 | 2.1 | 0 | 0.5272
2007-02-23 03:00 | 2.58 | 0 | 0.5099
2007-02-23 04:00 | 2.62 | 0 | 0.5246
2007-02-23 05:00 | 2.8 | 0 | 0.5164
2007-02-23 06:00 | 2.4 | 0 | 0.4957
2007-02-23 07:00 | 2.66 | 0.09 | 0.4584
2007-02-23 08:00 | 2.62 | 22.05 | 0.5391
2007-02-23 09:00 | 1.32 | 159.68 | 0.466
2007-02-23 10:00 | 2.18 | 274.77 | 0.4048
2007-02-23 11:00 | 4.28 | 383.38 | 0.5692
2007-02-23 12:00 | 4.58 | 423.27 | 0.5702
2007-02-23 13:00 | 5.2 | 543 | 0.3943
2007-02-23 14:00 | 6.42 | 354.48 | 0.5402
2007-02-23 15:00 | 7.48 | 184.5 | 0.525
2007-02-23 16:00 | 6.52 | 138.48 | 0.6362
2007-02-23 17:00 | 6.48 | 57.97 | 0.663
2007-02-23 18:00 | 6.62 | 15.78 | 0.7596
2007-02-23 19:00 | 6.66 | 0.44 | 0.9609
2007-02-23 20:00 | 6.62 | 0 | 0.8998
2007-02-23 21:00 | 10.64 | 0 | 0.8745
2007-02-23 22:00 | 10.2 | 0 | 0.8028
2007-02-23 23:00 | 6.68 | 0 | 0.7757
2007-02-24 | 8.62 | 0 | 0.6093
2007-02-24 01:00 | 13.38 | 0 | 0.5645
2007-02-24 02:00 | 15.16 | 0 | 0.5865
2007-02-24 03:00 | 17.34 | 0 | 0.5099
2007-02-24 04:00 | 20.18 | 0 | 0.4945
2007-02-24 05:00 | 22.76 | 0 | 0.5164
2007-02-24 06:00 | 22.68 | 0 | 0.4957
2007-02-24 07:00 | 23.2 | 0.1 | 0.4307
2007-02-24 08:00 | 20.78 | 26.84 | 0.468
2007-02-24 09:00 | 21.8 | 112.92 | 0.347
2007-02-24 10:00 | 18.5 | 296.9 | 0.3578
2007-02-24 11:00 | 12.44 | 274.57 | 0.3395
2007-02-24 12:00 | 13.68 | 145.28 | 0.3257
2007-02-24 13:00 | 10.42 | 146.43 | 0.4052
2007-02-24 14:00 | 11.46 | 159.93 | 0.3582
2007-02-24 15:00 | 8.72 | 181.6 | 0.3012
2007-02-24 16:00 | 8.06 | 226.45 | 0.3453
2007-02-24 17:00 | 8.56 | 142.23 | 0.4881
2007-02-24 18:00 | 6.46 | 38.69 | 0.6336
2007-02-24 19:00 | 7.46 | 0.96 | 0.7624
2007-02-24 20:00 | 6.7 | 0 | 0.8231
2007-02-24 21:00 | 6.84 | 0 | 0.8631
2007-02-24 22:00 | 4.28 | 0 | 0.7537
2007-02-24 23:00 | 5.6 | 0 | 0.6853
2007-02-25 | 4.68 | 0 | 0.6599
2007-02-25 01:00 | 4.1 | 0 | 0.5459
2007-02-25 02:00 | 4.04 | 0 | 0.5154
2007-02-25 03:00 | 4.1 | 0 | 0.5214
2007-02-25 04:00 | 4.74 | 0 | 0.5347
2007-02-25 05:00 | 5.16 | 0 | 0.4808
2007-02-25 06:00 | 3.88 | 0 | 0.5056
2007-02-25 07:00 | 3.66 | 0.18 | 0.4722
2007-02-25 08:00 | 1.98 | 29.16 | 0.4324
2007-02-25 09:00 | 3.6 | 108.6 | 0.3827
2007-02-25 10:00 | 2.74 | 191.52 | 0.4988
2007-02-25 11:00 | 2.9 | 230.5 | 0.5992
2007-02-25 12:00 | 3.36 | 338.58 | 0.432
2007-02-25 13:00 | 3.86 | 239.95 | 0.5808
2007-02-25 14:00 | 4.24 | 290.65 | 0.4833
2007-02-25 15:00 | 4.36 | 410.88 | 0.3954
2007-02-25 16:00 | 3.16 | 393.12 | 0.5568
2007-02-25 17:00 | 2.9 | 285.17 | 0.6006
2007-02-25 18:00 | 4.86 | 62.31 | 0.7176
2007-02-25 19:00 | 3.82 | 1.75 | 0.8675
2007-02-25 20:00 | 1.62 | 0 | 0.9126
2007-02-25 21:00 | 3.48 | 0 | 0.8175
2007-02-25 22:00 | 2 | 0 | 0.7046
2007-02-25 23:00 | 2.56 | 0 | 0.6336
2007-02-26 | 2.78 | 0 | 0.5966
2007-02-26 01:00 | 1.08 | 0 | 0.5552
2007-02-26 02:00 | 2.2 | 0 | 0.5154
2007-02-26 03:00 | 3.02 | 0 | 0.5214
2007-02-26 04:00 | 3.02 | 0 | 0.5046
2007-02-26 05:00 | 2.46 | 0 | 0.4808
2007-02-26 06:00 | 2.44 | 0 | 0.5056
2007-02-26 07:00 | 2.76 | 0.31 | 0.569
2007-02-26 08:00 | 2.76 | 55.75 | 0.5865
2007-02-26 09:00 | 2.34 | 231.02 | 0.3827
2007-02-26 10:00 | 2.96 | 432.23 | 0.4988
2007-02-26 11:00 | 3.28 | 580.85 | 0.5792
2007-02-26 12:00 | 3.18 | 701.2 | 0.5702
2007-02-26 13:00 | 3.82 | 721.33 | 0.5479
2007-02-26 14:00 | 3.62 | 620.5 | 0.5971
2007-02-26 15:00 | 4.96 | 586.73 | 0.7016
2007-02-26 16:00 | 6.08 | 479.9 | 0.6891
2007-02-26 17:00 | 4.98 | 198.58 | 0.663
2007-02-26 18:00 | 4.8 | 51.34 | 0.8715
2007-02-26 19:00 | 3.82 | 1.25 | 0.9375
2007-02-26 20:00 | 1.9 | 0 | 0.9893
2007-02-26 21:00 | 1.62 | 0 | 0.9771
2007-02-26 22:00 | 2.16 | 0 | 0.8028
2007-02-26 23:00 | 2.14 | 0 | 0.7499
2007-02-27 | 3.1 | 0 | 0.584
2007-02-27 01:00 | 2.76 | 0 | 0.6016
2007-02-27 02:00 | 2.7 | 0 | 0.5746
2007-02-27 03:00 | 2.86 | 0 | 0.5791
2007-02-27 04:00 | 1.98 | 0 | 0.5347
2007-02-27 05:00 | 1.9 | 0 | 0.5282
2007-02-27 06:00 | 1.9 | 0 | 0.5355
2007-02-27 07:00 | 1.86 | 0.05 | 0.5137
2007-02-27 08:00 | 2.74 | 14.13 | 0.5865
2007-02-27 09:00 | 2.5 | 47.26 | 0.4779
2007-02-27 10:00 | 2.52 | 65.97 | 0.4871
2007-02-27 11:00 | 5.46 | 40.16 | 0.5492
2007-02-27 12:00 | 3.86 | 52.45 | 0.6021
2007-02-27 13:00 | 5.4 | 61.38 | 0.5588
2007-02-27 14:00 | 5.34 | 69.68 | 0.5971
2007-02-27 15:00 | 4.46 | 226.72 | 0.6663
2007-02-27 16:00 | 5.68 | 369.52 | 0.6362
2007-02-27 17:00 | 4.74 | 206.94 | 0.713
2007-02-27 18:00 | 4.2 | 57.76 | 0.6616
2007-02-27 19:00 | 3.26 | 2.05 | 1.0193
2007-02-27 20:00 | 1.9 | 0 | 0.9382
2007-02-27 21:00 | 1.14 | 0 | 0.9201
2007-02-27 22:00 | 3.14 | 0 | 0.8887
2007-02-27 23:00 | 2.24 | 0 | 0.7111
2007-02-28 | 2.1 | 0 | 0.6726
2007-02-28 01:00 | 1.92 | 0 | 0.5645
2007-02-28 02:00 | 3.82 | 0 | 0.5036
2007-02-28 03:00 | 6.5 | 0 | 0.5214
2007-02-28 04:00 | 8.96 | 0 | 0.5246
2007-02-28 05:00 | 6.94 | 0 | 0.5045
2007-02-28 06:00 | 11.46 | 0 | 0.4957
2007-02-28 07:00 | 15.38 | 0.54 | 0.4998
2007-02-28 08:00 | 6.94 | 72.83 | 0.5628
2007-02-28 09:00 | 4.86 | 276.33 | 0.4541
2007-02-28 10:00 | 5.12 | 449.3 | 0.4988
2007-02-28 11:00 | 5.34 | 645.85 | 0.4094
2007-02-28 12:00 | 6.24 | 696.07 | 0.4958
2007-02-28 13:00 | 8.92 | 710.67 | 0.3833
2007-02-28 14:00 | 11.2 | 742.17 | 0.3468
2007-02-28 15:00 | 5.98 | 625.7 | 0.4661
2007-02-28 16:00 | 4.24 | 533.2 | 0.5304
2007-02-28 17:00 | 3 | 309.5 | 0.638
2007-02-28 18:00 | 2.32 | 122.48 | 0.7456
2007-02-28 19:00 | 2.8 | 3.48 | 0.8792
2007-02-28 20:00 | 2.66 | 0 | 0.8487
2007-02-28 21:00 | 1.92 | 0 | 0.8859
2007-02-28 22:00 | 1.46 | 0 | 0.8887
2007-02-28 23:00 | 2.14 | 0 | 0.724
2007-03-01 | 1.48 | 0 | 0.5966
2007-03-01 01:00 | 1.48 | 0 | 0.5965
2007-03-01 02:00 | 2.44 | 0 | 0.5642
2007-03-01 03:00 | 3.44 | 0 | 0.5388
2007-03-01 04:00 | 3.24 | 0 | 0.5465
2007-03-01 05:00 | 2.54 | 0 | 0.5369
2007-03-01 06:00 | 1.34 | 0 | 0.5305
2007-03-01 07:00 | 1.94 | 1.29 | 0.5458
2007-03-01 08:00 | 1.64 | 66.06 | 0.5377
2007-03-01 09:00 | 1.64 | 253.92 | 0.5206
2007-03-01 10:00 | 4.84 | 437.27 | 0.4004
2007-03-01 11:00 | 6.06 | 579.45 | 0.335
2007-03-01 12:00 | 8.14 | 698.08 | 0.4051
2007-03-01 13:00 | 9.04 | 742.5 | 0.4083
2007-03-01 14:00 | 10.14 | 721.15 | 0.3936
2007-03-01 15:00 | 9.98 | 636.68 | 0.3583
2007-03-01 16:00 | 6.98 | 457.03 | 0.4349
2007-03-01 17:00 | 5.24 | 266.45 | 0.474
2007-03-01 18:00 | 4.08 | 98.11 | 0.5671
2007-03-01 19:00 | 1.36 | 5.18 | 0.7756
2007-03-01 20:00 | 0.72 | 0 | 0.843
2007-03-01 21:00 | 2 | 0 | 0.829
2007-03-01 22:00 | 1.54 | 0 | 0.803
2007-03-01 23:00 | 1.24 | 0 | 0.6913
2007-03-02 | 1.3 | 0 | 0.6865
2007-03-02 01:00 | 2.38 | 0 | 0.5544
2007-03-02 02:00 | 1.82 | 0 | 0.5068
2007-03-02 03:00 | 2.32 | 0 | 0.5017
2007-03-02 04:00 | 2.74 | 0 | 0.4926
2007-03-02 05:00 | 2.34 | 0 | 0.509
2007-03-02 06:00 | 1.36 | 0 | 0.4964
2007-03-02 07:00 | 1.8 | 0.82 | 0.498
2007-03-02 08:00 | 2.52 | 75.01 | 0.5377
2007-03-02 09:00 | 3.14 | 208.8 | 0.5009
2007-03-02 10:00 | 4.94 | 426.15 | 0.5194
2007-03-02 11:00 | 6.94 | 597.32 | 0.5133
2007-03-02 12:00 | 9.6 | 695.15 | 0.5045
2007-03-02 13:00 | 10.7 | 468.25 | 0.5335
2007-03-02 14:00 | 9.96 | 595.82 | 0.5229
2007-03-02 15:00 | 11.94 | 581.33 | 0.4849
2007-03-02 16:00 | 11.64 | 429.57 | 0.4848
2007-03-02 17:00 | 10.5 | 303.6 | 0.5825
2007-03-02 18:00 | 10.06 | 108.53 | 0.6182
2007-03-02 19:00 | 6.64 | 4.43 | 0.8933
2007-03-02 20:00 | 5.86 | 0 | 0.908
2007-03-02 21:00 | 4.14 | 0 | 0.8477
2007-03-02 22:00 | 2.62 | 0 | 0.8132
2007-03-02 23:00 | 4.14 | 0 | 0.7413
2007-03-03 | 7.36 | 0 | 0.6118
2007-03-03 01:00 | 2.92 | 0 | 0.6252
2007-03-03 02:00 | 1.8 | 0 | 0.5502
2007-03-03 03:00 | 7.32 | 0 | 0.4707
2007-03-03 04:00 | 7.52 | 0 | 0.5008
2007-03-03 05:00 | 3.42 | 0 | 0.472
2007-03-03 06:00 | 1.82 | 0 | 0.5096
2007-03-03 07:00 | 5.3 | 0.59 | 0.4987
2007-03-03 08:00 | 2.14 | 30.41 | 0.4829
2007-03-03 09:00 | 2.32 | 242.68 | 0.4681
2007-03-03 10:00 | 2.18 | 455.07 | 0.4929
2007-03-03 11:00 | 2.04 | 604.28 | 0.5421
2007-03-03 12:00 | 2.92 | 694.45 | 0.599
2007-03-03 13:00 | 4.54 | 731.83 | 0.5884
2007-03-03 14:00 | 5.86 | 725.83 | 0.5625
2007-03-03 15:00 | 5.28 | 634.78 | 0.5784
2007-03-03 16:00 | 6.5 | 503.95 | 0.6104
2007-03-03 17:00 | 5.28 | 324.92 | 0.6904
2007-03-03 18:00 | 2.44 | 126.43 | 0.7646
2007-03-03 19:00 | 1.82 | 5.35 | 0.9303
2007-03-03 20:00 | 2.34 | 0.01 | 0.8512
2007-03-03 21:00 | 2.22 | 0 | 0.8398
2007-03-03 22:00 | 3.06 | 0 | 0.7284
2007-03-03 23:00 | 2.12 | 0 | 0.6408
2007-03-04 | 0.88 | 0 | 0.6275
2007-03-04 01:00 | 1.3 | 0 | 0.6376
2007-03-04 02:00 | 1.66 | 0 | 0.6163
2007-03-04 03:00 | 4.58 | 0 | 0.5614
2007-03-04 04:00 | 5.32 | 0 | 0.5391
2007-03-04 05:00 | 4.72 | 0 | 0.5162
2007-03-04 06:00 | 3.94 | 0 | 0.5332
2007-03-04 07:00 | 4.46 | 0.92 | 0.5184
2007-03-04 08:00 | 2.22 | 86.21 | 0.5218
2007-03-04 09:00 | 1.98 | 152.65 | 0.4321
2007-03-04 10:00 | 6.96 | 352.7 | 0.4138
2007-03-04 11:00 | 6.7 | 593.13 | 0.5732
2007-03-04 12:00 | 5.08 | 573.18 | 0.6096
2007-03-04 13:00 | 5.52 | 515.82 | 0.5623
2007-03-04 14:00 | 4.96 | 638.18 | 0.6229
2007-03-04 15:00 | 4.18 | 552.48 | 0.5918
2007-03-04 16:00 | 5.22 | 415.58 | 0.6475
2007-03-04 17:00 | 3.5 | 237.63 | 0.6838
2007-03-04 18:00 | 3.38 | 125.28 | 0.7121
2007-03-04 19:00 | 2.28 | 5.33 | 0.8922
2007-03-04 20:00 | 2.6 | 0 | 0.8992
2007-03-04 21:00 | 3 | 0 | 0.8633
2007-03-04 22:00 | 3.08 | 0 | 0.8868
2007-03-04 23:00 | 2.3 | 0 | 0.7077
2007-03-05 | 6.08 | 0 | 0.6571
2007-03-05 01:00 | 10.7 | 0 | 0.6081
2007-03-05 02:00 | 8.84 | 0 | 0.5667
2007-03-05 03:00 | 6.46 | 0 | 0.584
2007-03-05 04:00 | 4.58 | 0 | 0.5072
2007-03-05 05:00 | 3.66 | 0 | 0.5162
2007-03-05 06:00 | 4.08 | 0 | 0.5332
2007-03-05 07:00 | 4.98 | 1.8 | 0.479
2007-03-05 08:00 | 3.84 | 87.64 | 0.4926
2007-03-05 09:00 | 2.52 | 283.83 | 0.4561
2007-03-05 10:00 | 3.64 | 484.48 | 0.4929
2007-03-05 11:00 | 9.3 | 643.72 | 0.5732
2007-03-05 12:00 | 9.4 | 749.83 | 0.6096
2007-03-05 13:00 | 8.38 | 793.5 | 0.6929
2007-03-05 14:00 | 7.76 | 772.83 | 0.6606
2007-03-05 15:00 | 5.98 | 692.95 | 0.612
2007-03-05 16:00 | 4.44 | 547.08 | 0.6698
2007-03-05 17:00 | 3.92 | 348.97 | 0.6904
2007-03-05 18:00 | 6.86 | 141.52 | 0.8321
2007-03-05 19:00 | 4.28 | 5.81 | 1.0216
2007-03-05 20:00 | 6.72 | 0 | 0.9609
2007-03-05 21:00 | 7.3 | 0 | 0.9653
2007-03-05 22:00 | 6.82 | 0 | 0.8868
2007-03-05 23:00 | 5.66 | 0 | 0.7878
2007-03-06 | 3.44 | 0 | 0.669
2007-03-06 01:00 | 3.76 | 0 | 0.6155
2007-03-06 02:00 | 3.36 | 0 | 0.575
2007-03-06 03:00 | 2 | 0 | 0.5463
2007-03-06 04:00 | 1.5 | 0 | 0.5391
2007-03-06 05:00 | 2.68 | 0 | 0.5478
2007-03-06 06:00 | 3.24 | 0 | 0.545
2007-03-06 07:00 | 3.76 | 1.74 | 0.4888
2007-03-06 08:00 | 2.18 | 84.34 | 0.551
2007-03-06 09:00 | 4.36 | 291.9 | 0.5642
2007-03-06 10:00 | 5.98 | 491.02 | 0.6059
2007-03-06 11:00 | 7.52 | 647.93 | 0.6458
2007-03-06 12:00 | 9.92 | 750.5 | 0.6308
2007-03-06 13:00 | 8.9 | 789.17 | 0.5884
2007-03-06 14:00 | 8.2 | 763.67 | 0.5549
2007-03-06 15:00 | 7.18 | 669.32 | 0.5851
2007-03-06 16:00 | 6.32 | 443.47 | 0.6401
2007-03-06 17:00 | 6.14 | 329.17 | 0.6573
2007-03-06 18:00 | 6.5 | 102.56 | 0.7646
2007-03-06 19:00 | 5.62 | 3.87 | 0.9227
2007-03-06 20:00 | 4.98 | 0 | 0.9198
2007-03-06 21:00 | 3.46 | 0 | 0.8633
2007-03-06 22:00 | 2.7 | 0 | 0.8566
2007-03-06 23:00 | 1.96 | 0 | 0.7745
2007-03-07 | 2.14 | 0 | 0.663
2007-03-07 01:00 | 2.08 | 0 | 0.6376
2007-03-07 02:00 | 1.48 | 0 | 0.5667
2007-03-07 03:00 | 2.14 | 0 | 0.5463
2007-03-07 04:00 | 2.54 | 0 | 0.5327
2007-03-07 05:00 | 2.4 | 0 | 0.5225
2007-03-07 06:00 | 2.14 | 0 | 0.5391
2007-03-07 07:00 | 1.84 | 2.05 | 0.5085
2007-03-07 08:00 | 2.1 | 94.28 | 0.551
2007-03-07 09:00 | 2.54 | 290.82 | 0.5521
2007-03-07 10:00 | 3.12 | 489.13 | 0.4138
2007-03-07 11:00 | 6.96 | 652 | 0.4695
2007-03-07 12:00 | 6.98 | 754.17 | 0.4715
2007-03-07 13:00 | 5.92 | 757 | 0.4752
2007-03-07 14:00 | 4.08 | 799.5 | 0.6189
2007-03-07 15:00 | 5.56 | 639.47 | 0.6411
2007-03-07 16:00 | 3.74 | 500.05 | 0.6941
2007-03-07 17:00 | 3.58 | 327.27 | 0.7027
2007-03-07 18:00 | 4.16 | 125.11 | 0.8377
2007-03-07 19:00 | 2.14 | 6.83 | 0.9931
2007-03-07 20:00 | 2.26 | 0 | 0.9642
2007-03-07 21:00 | 1.88 | 0 | 0.9688
2007-03-07 22:00 | 2.28 | 0 | 0.9487
2007-03-07 23:00 | 2.06 | 0 | 0.8151
2007-03-08 | 2.38 | 0 | 0.7214
2007-03-08 01:00 | 3.08 | 0 | 0.6558
2007-03-08 02:00 | 3.5 | 0 | 0.6294
2007-03-08 03:00 | 4.02 | 0 | 0.6136
2007-03-08 04:00 | 3.46 | 0 | 0.5657
2007-03-08 05:00 | 2.92 | 0 | 0.5506
2007-03-08 06:00 | 3.52 | 0 | 0.5149
2007-03-08 07:00 | 3.86 | 1.75 | 0.551
2007-03-08 08:00 | 3.18 | 26.05 | 0.614
2007-03-08 09:00 | 3.78 | 286.37 | 0.6277
2007-03-08 10:00 | 4.98 | 511.55 | 0.6542
2007-03-08 11:00 | 5.86 | 672.6 | 0.6578
2007-03-08 12:00 | 6.1 | 768.33 | 0.6545
2007-03-08 13:00 | 4.96 | 798 | 0.7507
2007-03-08 14:00 | 3.92 | 772.67 | 0.7133
2007-03-08 15:00 | 6.88 | 681.52 | 0.7231
2007-03-08 16:00 | 7.4 | 529.78 | 0.7466
2007-03-08 17:00 | 6.94 | 345.12 | 0.8001
2007-03-08 18:00 | 6.92 | 70.04 | 0.8636
2007-03-08 19:00 | 6.22 | 5.26 | 1.019
2007-03-08 20:00 | 3.5 | 0 | 0.9642
2007-03-08 21:00 | 1.94 | 0 | 1.0448
2007-03-08 22:00 | 2.02 | 0 | 0.9673
2007-03-08 23:00 | 2.82 | 0 | 0.8077
2007-03-09 | 2.26 | 0 | 0.6771
2007-03-09 01:00 | 2.8 | 0 | 0.65
2007-03-09 02:00 | 3 | 0 | 0.6092
2007-03-09 03:00 | 3 | 0 | 0.6038
2007-03-09 04:00 | 2.82 | 0 | 0.6029
2007-03-09 05:00 | 2.46 | 0 | 0.567
2007-03-09 06:00 | 3.22 | 0 | 0.5861
2007-03-09 07:00 | 1.52 | 4.35 | 0.5595
2007-03-09 08:00 | 1.42 | 73.03 | 0.614
2007-03-09 09:00 | 2.22 | 233.82 | 0.6381
2007-03-09 10:00 | 5.52 | 491.48 | 0.7106
2007-03-09 11:00 | 4.58 | 647.28 | 0.7058
2007-03-09 12:00 | 5.46 | 728.85 | 0.7351
2007-03-09 13:00 | 9.2 | 751.48 | 0.7811
2007-03-09 14:00 | 10.52 | 772.83 | 0.7402
2007-03-09 15:00 | 11.24 | 705.5 | 0.7505
2007-03-09 16:00 | 11.32 | 342.33 | 0.799
2007-03-09 17:00 | 9.64 | 239.62 | 0.8001
2007-03-09 18:00 | 8.98 | 69.46 | 0.8895
2007-03-09 19:00 | 7.16 | 3.99 | 1.0882
2007-03-09 20:00 | 5.6 | 0 | 1.0517
2007-03-09 21:00 | 1.9 | 0 | 1.0331
2007-03-09 22:00 | 1.06 | 0 | 0.9767
2007-03-09 23:00 | 1.08 | 0 | 0.8444
2007-03-10 | 2.02 | 0 | 0.7601
2007-03-10 01:00 | 3.06 | 0 | 0.6732
2007-03-10 02:00 | 1.42 | 0 | 0.6445
2007-03-10 03:00 | 2.02 | 0 | 0.6235
2007-03-10 04:00 | 0.6 | 0 | 0.5946
2007-03-10 05:00 | 2.08 | 0 | 0.5753
2007-03-10 06:00 | 2.02 | 0 | 0.5821
2007-03-10 07:00 | 4.04 | 1.83 | 0.5651
2007-03-10 08:00 | 2.46 | 55.4 | 0.6579
2007-03-10 09:00 | 1.84 | 165.82 | 0.6694
2007-03-10 10:00 | 2.58 | 293.35 | 0.6965
2007-03-10 11:00 | 3.64 | 318.7 | 0.7058
2007-03-10 12:00 | 5.7 | 316.9 | 0.7029
2007-03-10 13:00 | 7.24 | 279.05 | 0.8115
2007-03-10 14:00 | 9.86 | 245.27 | 0.7672
2007-03-10 15:00 | 6.6 | 100.52 | 0.7641
2007-03-10 16:00 | 7.44 | 72.15 | 0.829
2007-03-10 17:00 | 10.32 | 50.12 | 0.8558
2007-03-10 18:00 | 13.46 | 28.35 | 1.0059
2007-03-10 19:00 | 11.22 | 1.34 | 1.1228
2007-03-10 20:00 | 5.8 | 0 | 1.0517
2007-03-10 21:00 | 3.62 | 0 | 1.0682
2007-03-10 22:00 | 6.36 | 0 | 0.9767
2007-03-10 23:00 | 3.28 | 0 | 0.8517
2007-03-11 | 7.66 | 0 | 0.7601
2007-03-11 01:00 | 5.62 | 0 | 0.679
2007-03-11 02:00 | 5.18 | 0 | 0.6495
2007-03-11 03:00 | 16.92 | 0 | 0.6334
2007-03-11 04:00 | 15.62 | 0 | 0.607
2007-03-11 05:00 | 17.78 | 0 | 0.5959
2007-03-11 06:00 | 18.98 | 0 | 0.5663
2007-03-11 07:00 | 15.66 | 2.35 | 0.5821
2007-03-11 08:00 | 12.36 | 59.33 | 0.6754
2007-03-11 09:00 | 10.56 | 210.13 | 0.659
2007-03-11 10:00 | 6 | 450.03 | 0.6824
2007-03-11 11:00 | 4.82 | 347.25 | 0.7379
2007-03-11 12:00 | 6.82 | 600.5 | 0.7834
2007-03-11 13:00 | 6.56 | 789.5 | 0.5619
2007-03-11 14:00 | 8.1 | 771.27 | 0.5149
2007-03-11 15:00 | 8.3 | 668.3 | 0.5065
2007-03-11 16:00 | 6.52 | 526.83 | 0.5528
2007-03-11 17:00 | 10.26 | 319.77 | 0.6325
2007-03-11 18:00 | 5.54 | 111.92 | 0.7855
2007-03-11 19:00 | 4.38 | 9.04 | 0.8947
2007-03-11 20:00 | 3.08 | 0 | 0.8713
2007-03-11 21:00 | 2.98 | 0 | 0.8478
2007-03-11 22:00 | 4.58 | 0 | 0.8293
2007-03-11 23:00 | 3.68 | 0 | 0.7052
2007-03-12 | 3.94 | 0 | 0.6522
2007-03-12 01:00 | 3.12 | 0 | 0.6123
2007-03-12 02:00 | 2.42 | 0 | 0.5694
2007-03-12 03:00 | 3.18 | 0 | 0.5204
2007-03-12 04:00 | 3.38 | 0 | 0.5335
2007-03-12 05:00 | 3.06 | 0 | 0.4963
2007-03-12 06:00 | 4 | 0 | 0.5159
2007-03-12 07:00 | 3.08 | 3.66 | 0.4919
2007-03-12 08:00 | 3.02 | 61.12 | 0.4575
2007-03-12 09:00 | 2.78 | 269.07 | 0.4713
2007-03-12 10:00 | 4.76 | 467.55 | 0.4169
2007-03-12 11:00 | 4.54 | 629.42 | 0.5315
2007-03-12 12:00 | 5.06 | 730.67 | 0.1798
2007-03-12 13:00 | 6.8 | 781 | 0.4225
2007-03-12 14:00 | 7.2 | 757.67 | 0.4172
2007-03-12 15:00 | 7.76 | 682.73 | 0.4056
2007-03-12 16:00 | 5.12 | 537.8 | 0.5528
2007-03-12 17:00 | 6.58 | 347.25 | 0.6068
2007-03-12 18:00 | 4.78 | 140.84 | 0.7374
2007-03-12 19:00 | 3.16 | 10.55 | 0.823
2007-03-12 20:00 | 3.9 | 0 | 0.8611
2007-03-12 21:00 | 5.46 | 0 | 0.8582
2007-03-12 22:00 | 4.86 | 0 | 0.7734
2007-03-12 23:00 | 5.12 | 0 | 0.7206
2007-03-13 | 9.64 | 0 | 0.6292
2007-03-13 01:00 | 9.2 | 0 | 0.5882
2007-03-13 02:00 | 11.2 | 0 | 0.5748
2007-03-13 03:00 | 12.98 | 0 | 0.5422
2007-03-13 04:00 | 10.9 | 0 | 0.5375
2007-03-13 05:00 | 9.64 | 0 | 0.5141
2007-03-13 06:00 | 6.86 | 0 | 0.487
2007-03-13 07:00 | 6.42 | 3.96 | 0.4757
2007-03-13 08:00 | 5.48 | 94.24 | 0.4659
2007-03-13 09:00 | 4.06 | 280.13 | 0.4617
2007-03-13 10:00 | 3.28 | 365.27 | 0.4436
2007-03-13 11:00 | 5.8 | 256.13 | 0.4032
2007-03-13 12:00 | 6.38 | 179.45 | 0.428
2007-03-13 13:00 | 8.36 | 247.12 | 0.3606
2007-03-13 14:00 | 8.98 | 156.02 | 0.3753
2007-03-13 15:00 | 7.18 | 105.97 | 0.4056
2007-03-13 16:00 | 8.74 | 138.7 | 0.4402
2007-03-13 17:00 | 7.98 | 113.3 | 0.5554
2007-03-13 18:00 | 6.34 | 21.74 | 0.6532
2007-03-13 19:00 | 7.64 | 2.54 | 0.8517
2007-03-13 20:00 | 6.38 | 0 | 0.8815
2007-03-13 21:00 | 8.36 | 0 | 0.8374
2007-03-13 22:00 | 9.52 | 0 | 0.848
2007-03-13 23:00 | 9.94 | 0 | 0.736
2007-03-14 | 9.54 | 0 | 0.6407
2007-03-14 01:00 | 7.32 | 0 | 0.6002
2007-03-14 02:00 | 7.72 | 0 | 0.5586
2007-03-14 03:00 | 8.36 | 0 | 0.5422
2007-03-14 04:00 | 6.5 | 0 | 0.5094
2007-03-14 05:00 | 5.12 | 0 | 0.507
2007-03-14 06:00 | 5.66 | 0 | 0.5051
2007-03-14 07:00 | 6.68 | 2.81 | 0.4811
2007-03-14 08:00 | 5.2 | 43.27 | 0.4743
2007-03-14 09:00 | 5.3 | 83.5 | 0.452
2007-03-14 10:00 | 7.12 | 485.02 | 0.4569
2007-03-14 11:00 | 9.16 | 659.38 | 0.4802
2007-03-14 12:00 | 8.64 | 594.1 | 0.428
2007-03-14 13:00 | 7.88 | 542.78 | 0.438
2007-03-14 14:00 | 9.2 | 234.97 | 0.3474
2007-03-14 15:00 | 9.02 | 611.25 | 0.3912
2007-03-14 16:00 | 8.3 | 390.72 | 0.5105
2007-03-14 17:00 | 8.54 | 341.52 | 0.5939
2007-03-14 18:00 | 8.94 | 151.83 | 0.6772
2007-03-14 19:00 | 6.12 | 11.61 | 0.823
2007-03-14 20:00 | 5.54 | 0 | 0.8509
2007-03-14 21:00 | 4.78 | 0 | 0.8166
2007-03-14 22:00 | 2.46 | 0 | 0.7921
2007-03-14 23:00 | 2.06 | 0 | 0.6975
2007-03-15 | 2 | 0 | 0.6522
2007-03-15 01:00 | 1.94 | 0 | 0.6183
2007-03-15 02:00 | 1.8 | 0 | 0.5369
2007-03-15 03:00 | 2.6 | 0 | 0.5531
2007-03-15 04:00 | 2.86 | 0 | 0.5094
2007-03-15 05:00 | 3.7 | 0 | 0.507
2007-03-15 06:00 | 3.56 | 0 | 0.5231
2007-03-15 07:00 | 6.24 | 7.02 | 0.4919
2007-03-15 08:00 | 5.18 | 129.09 | 0.4743
2007-03-15 09:00 | 5.38 | 334.77 | 0.4424
2007-03-15 10:00 | 6.36 | 537.72 | 0.4302
2007-03-15 11:00 | 5.9 | 697.2 | 0.4545
2007-03-15 12:00 | 6.56 | 792 | 0.428
2007-03-15 13:00 | 6.14 | 831.33 | 0.3606
2007-03-15 14:00 | 6.02 | 808 | 0.3753
2007-03-15 15:00 | 6.54 | 726.62 | 0.3768
2007-03-15 16:00 | 4.92 | 580.75 | 0.4542
2007-03-15 17:00 | 5.2 | 391.77 | 0.5425
2007-03-15 18:00 | 3.74 | 173.03 | 0.7013
2007-03-15 19:00 | 2.7 | 13.32 | 0.8087
2007-03-15 20:00 | 1.72 | 0 | 0.8611
2007-03-15 21:00 | 1.76 | 0 | 0.8998
2007-03-15 22:00 | 2.58 | 0 | 0.8573
2007-03-15 23:00 | 2.68 | 0 | 0.7514
2007-03-16 | 1.88 | 0 | 0.681
2007-03-16 01:00 | 1 | 0 | 0.6063
2007-03-16 02:00 | 1.32 | 0 | 0.5748
2007-03-16 03:00 | 1.08 | 0 | 0.5477
2007-03-16 04:00 | 1.64 | 0 | 0.5215
2007-03-16 05:00 | 4.92 | 0 | 0.5355
2007-03-16 06:00 | 6.12 | 0 | 0.5448
2007-03-16 07:00 | 4.3 | 6.65 | 0.5296
2007-03-16 08:00 | 2.94 | 110.55 | 0.491
2007-03-16 09:00 | 2.74 | 293.58 | 0.481
2007-03-16 10:00 | 3.18 | 481.7 | 0.5101
2007-03-16 11:00 | 5.92 | 647.35 | 0.5186
2007-03-16 12:00 | 8.1 | 756 | 0.3728
2007-03-16 13:00 | 8.8 | 562.68 | 0.407
2007-03-16 14:00 | 5.96 | 581.2 | 0.4451
2007-03-16 15:00 | 5.08 | 387.78 | 0.4489
2007-03-16 16:00 | 4.22 | 461.98 | 0.5246
2007-03-16 17:00 | 5.34 | 297.55 | 0.6325
2007-03-16 18:00 | 5.34 | 119.75 | 0.7735
2007-03-16 19:00 | 3.92 | 10.99 | 0.8947
2007-03-16 20:00 | 3.2 | 0 | 0.8815
2007-03-16 21:00 | 3.22 | 0 | 0.9102
2007-03-16 22:00 | 2.22 | 0 | 0.8666
2007-03-16 23:00 | 1.82 | 0 | 0.7668
2007-03-17 | 2.54 | 0 | 0.6753
2007-03-17 01:00 | 2.78 | 0 | 0.6183
2007-03-17 02:00 | 3.14 | 0 | 0.5911
2007-03-17 03:00 | 3.62 | 0 | 0.5531
2007-03-17 04:00 | 3.16 | 0 | 0.5496
2007-03-17 05:00 | 3.74 | 0 | 0.5498
2007-03-17 06:00 | 3.88 | 0 | 0.5448
2007-03-17 07:00 | 2.2 | 6.71 | 0.508
2007-03-17 08:00 | 2.1 | 109.28 | 0.5329
2007-03-17 09:00 | 1.42 | 309.5 | 0.5099
2007-03-17 10:00 | 1.96 | 505.63 | 0.5634
2007-03-17 11:00 | 3.7 | 638.45 | 0.5699
2007-03-17 12:00 | 3.94 | 723.5 | 0.4693
2007-03-17 13:00 | 4.58 | 777.17 | 0.3606
2007-03-17 14:00 | 6.2 | 759.67 | 0.3753
2007-03-17 15:00 | 7.28 | 652.13 | 0.4056
2007-03-17 16:00 | 6.58 | 512.92 | 0.5105
2007-03-17 17:00 | 6.44 | 329.68 | 0.5939
2007-03-17 18:00 | 6.7 | 130.8 | 0.7254
2007-03-17 19:00 | 4.12 | 9.85 | 0.8947
2007-03-17 20:00 | 2.16 | 0 | 0.8917
2007-03-17 21:00 | 2.2 | 0 | 0.8998
2007-03-17 22:00 | 1.72 | 0 | 0.848
2007-03-17 23:00 | 1.92 | 0 | 0.7514
2007-03-18 | 0.9 | 0 | 0.6522
2007-03-18 01:00 | 2.58 | 0 | 0.6123
2007-03-18 02:00 | 2.5 | 0 | 0.5857
2007-03-18 03:00 | 3.32 | 0 | 0.5531
2007-03-18 04:00 | 3.24 | 0 | 0.5536
2007-03-18 05:00 | 2.54 | 0 | 0.5498
2007-03-18 06:00 | 3.04 | 0 | 0.552
2007-03-18 07:00 | 2.68 | 9.87 | 0.5134
2007-03-18 08:00 | 2.5 | 130.38 | 0.4994
2007-03-18 09:00 | 1.54 | 324.47 | 0.5099
2007-03-18 10:00 | 1.74 | 516.53 | 0.4968
2007-03-18 11:00 | 2.06 | 667.32 | 0.493
2007-03-18 12:00 | 4.86 | 771.33 | 0.5107
2007-03-18 13:00 | 6.64 | 818.5 | 0.5464
2007-03-18 14:00 | 9.24 | 794.17 | 0.4311
2007-03-18 15:00 | 8.84 | 707.07 | 0.4345
2007-03-18 16:00 | 7.4 | 569 | 0.4965
2007-03-18 17:00 | 8.28 | 377.42 | 0.5939
2007-03-18 18:00 | 8.02 | 160.43 | 0.7133
2007-03-18 19:00 | 2.9 | 14.07 | 0.909
2007-03-18 20:00 | 2.22 | 0.01 | 0.8917
2007-03-18 21:00 | 2.4 | 0 | 0.9517
2007-03-18 22:00 | 1.28 | 0 | 0.8759
2007-03-18 23:00 | 2.24 | 0 | 0.7591
2007-03-19 | 2.66 | 0 | 0.6983
2007-03-19 01:00 | 2.68 | 0 | 0.6183
2007-03-19 02:00 | 2.26 | 0 | 0.5802
2007-03-19 03:00 | 1.42 | 0 | 0.5368
2007-03-19 04:00 | 2.4 | 0 | 0.5335
2007-03-19 05:00 | 2.2 | 0 | 0.5355
2007-03-19 06:00 | 2.2 | 0 | 0.5195
2007-03-19 07:00 | 1.98 | 11.39 | 0.5134
2007-03-19 08:00 | 1.9 | 135.15 | 0.5078
2007-03-19 09:00 | 5.36 | 335.92 | 0.5292
2007-03-19 10:00 | 5.84 | 524.37 | 0.5501
2007-03-19 11:00 | 6.78 | 682.82 | 0.5058
2007-03-19 12:00 | 8.38 | 794.5 | 0.552
2007-03-19 13:00 | 7.22 | 805 | 0.5154
2007-03-19 14:00 | 6.94 | 779.5 | 0.487
2007-03-19 15:00 | 7.12 | 684.02 | 0.5209
2007-03-19 16:00 | 6.46 | 535.37 | 0.595
2007-03-19 17:00 | 4.46 | 334.53 | 0.6454
2007-03-19 18:00 | 3.44 | 88.48 | 0.7855
2007-03-19 19:00 | 2.92 | 9.2 | 0.866
2007-03-19 20:00 | 3.74 | 0 | 0.9121
2007-03-19 21:00 | 2.32 | 0 | 0.8686
2007-03-19 22:00 | 2.48 | 0 | 0.8293
2007-03-19 23:00 | 2.46 | 0 | 0.7129
2007-03-20 | 2.22 | 0 | 0.6753
2007-03-20 01:00 | 2.48 | 0 | 0.6002
2007-03-20 02:00 | 1.14 | 0 | 0.5748
2007-03-20 03:00 | 2.12 | 0 | 0.5749
2007-03-20 04:00 | 1.68 | 0 | 0.5456
2007-03-20 05:00 | 3.56 | 0 | 0.5213
2007-03-20 06:00 | 3.2 | 0 | 0.5375
2007-03-20 07:00 | 3.28 | 13.09 | 0.5188
2007-03-20 08:00 | 3.84 | 132.24 | 0.5831
2007-03-20 09:00 | 5.02 | 333.9 | 0.5388
2007-03-20 10:00 | 6.42 | 544.32 | 0.5234
2007-03-20 11:00 | 7.06 | 703.05 | 0.5186
2007-03-20 12:00 | 7.38 | 623.67 | 0.5796
2007-03-20 13:00 | 9.38 | 701.18 | 0.5309
2007-03-20 14:00 | 10.18 | 801.33 | 0.501
2007-03-20 15:00 | 10.96 | 752.68 | 0.4921
2007-03-20 16:00 | 11.92 | 586.32 | 0.5809
2007-03-20 17:00 | 13.14 | 376.57 | 0.5939
2007-03-20 18:00 | 12.26 | 125.34 | 0.7254
2007-03-20 19:00 | 7.2 | 10.27 | 0.9233
2007-03-20 20:00 | 10.52 | 0 | 0.9223
2007-03-20 21:00 | 8.18 | 0 | 0.9829
2007-03-20 22:00 | 6.38 | 0 | 0.9132
2007-03-20 23:00 | 6.16 | 0 | 0.7514
2007-03-21 | 8.52 | 0 | 0.6868
2007-03-21 01:00 | 12.48 | 0 | 0.6183
2007-03-21 02:00 | 13.54 | 0 | 0.5802
2007-03-21 03:00 | 10.74 | 0 | 0.5804
2007-03-21 04:00 | 9.5 | 0 | 0.5616
2007-03-21 05:00 | 11.02 | 0 | 0.5533
2007-03-21 06:00 | 12.02 | 0 | 0.5412
2007-03-21 07:00 | 12.58 | 8.94 | 0.5242
2007-03-21 08:00 | 14.2 | 101.82 | 0.5748
2007-03-21 09:00 | 11.64 | 269.92 | 0.5581
2007-03-21 10:00 | 13.06 | 460.55 | 0.59
2007-03-21 11:00 | 16.74 | 664.53 | 0.5956
2007-03-21 12:00 | 14.14 | 407.1 | 0.5245
2007-03-21 13:00 | 11.76 | 595.05 | 0.5928
2007-03-21 14:00 | 8.42 | 347.7 | 0.473
2007-03-21 15:00 | 9.64 | 740.22 | 0.5209
2007-03-21 16:00 | 9.7 | 569.72 | 0.5669
2007-03-21 17:00 | 6.72 | 366.2 | 0.6454
2007-03-21 18:00 | 5.94 | 136.95 | 0.7494
2007-03-21 19:00 | 4.38 | 13.93 | 0.9377
2007-03-21 20:00 | 3.56 | 0 | 0.9121
2007-03-21 21:00 | 1.9 | 0 | 0.8998
2007-03-21 22:00 | 1.68 | 0 | 0.8293
2007-03-21 23:00 | 2.16 | 0 | 0.7591
2007-03-22 | 1.94 | 0 | 0.6695
2007-03-22 01:00 | 1.02 | 0 | 0.6485
2007-03-22 02:00 | 1.42 | 0 | 0.5694
2007-03-22 03:00 | 1.66 | 0 | 0.5804
2007-03-22 04:00 | 1.64 | 0 | 0.5536
2007-03-22 05:00 | 2.6 | 0 | 0.5319
2007-03-22 06:00 | 1.96 | 0 | 0.552
2007-03-22 07:00 | 1.28 | 3.46 | 0.5403
2007-03-22 08:00 | 1.32 | 27.02 | 0.6334
2007-03-22 09:00 | 1.38 | 47.82 | 0.5967
2007-03-22 10:00 | 1.84 | 42.4 | 0.59
2007-03-22 11:00 | 1.62 | 74.72 | 0.5699
2007-03-22 12:00 | 4.4 | 57.15 | 0.552
2007-03-22 13:00 | 4.36 | 48.53 | 0.5464
2007-03-22 14:00 | 3.72 | 51.76 | 0.473
2007-03-22 15:00 | 3.66 | 47.74 | 0.5209
2007-03-22 16:00 | 0.76 | 74.98 | 0.595
2007-03-22 17:00 | 1.5 | 36.59 | 0.6454
2007-03-22 18:00 | 3.3 | 13.14 | 0.7374
2007-03-22 19:00 | 8.32 | 1.07 | 0.8804
2007-03-22 20:00 | 11.54 | 0 | 0.9428
2007-03-22 21:00 | 11.86 | 0 | 0.9621
2007-03-22 22:00 | 11.64 | 0 | 0.8759
2007-03-22 23:00 | 9.62 | 0 | 0.7745
2007-03-23 | 6.38 | 0 | 0.6868
2007-03-23 01:00 | 3.08 | 0 | 0.6304
2007-03-23 02:00 | 5.72 | 0 | 0.5857
2007-03-23 03:00 | 5.74 | 0 | 0.5695
2007-03-23 04:00 | 3.9 | 0 | 0.5656
2007-03-23 05:00 | 3.3 | 0 | 0.5391
2007-03-23 06:00 | 2.38 | 0 | 0.5556
2007-03-23 07:00 | 3.58 | 11.42 | 0.535
2007-03-23 08:00 | 5.26 | 169.93 | 0.5496
2007-03-23 09:00 | 7.96 | 384.82 | 0.5774
2007-03-23 10:00 | 8.94 | 458.48 | 0.5767
2007-03-23 11:00 | 9 | 509.33 | 0.634
2007-03-23 12:00 | 11.14 | 624.42 | 0.5796
2007-03-23 13:00 | 10.48 | 760.95 | 0.6238
2007-03-23 14:00 | 9.56 | 578.5 | 0.5289
2007-03-23 15:00 | 12.04 | 589.05 | 0.5498
2007-03-23 16:00 | 12.84 | 438.75 | 0.6373
2007-03-23 17:00 | 10.94 | 387.27 | 0.6968
2007-03-23 18:00 | 11.42 | 79.32 | 0.8336
2007-03-23 19:00 | 9.68 | 15.69 | 0.9663
2007-03-23 20:00 | 6.9 | 0 | 0.953
2007-03-23 21:00 | 4.58 | 0 | 1.0037
2007-03-23 22:00 | 3.98 | 0 | 0.9318
2007-03-23 23:00 | 4.32 | 0 | 0.7822
2007-03-24 | 10.52 | 0 | 0.6868
2007-03-24 01:00 | 13.3 | 0 | 0.6304
2007-03-24 02:00 | 11.4 | 0 | 0.6182
2007-03-24 03:00 | 9.58 | 0 | 0.564
2007-03-24 04:00 | 7.64 | 0 | 0.5737
2007-03-24 05:00 | 6.44 | 0 | 0.5747
2007-03-24 06:00 | 6.66 | 0 | 0.5628
2007-03-24 07:00 | 2.5 | 24.16 | 0.5619
2007-03-24 08:00 | 2.68 | 131.26 | 0.6334
2007-03-24 09:00 | 4.92 | 273.43 | 0.5967
2007-03-24 10:00 | 9.62 | 587.23 | 0.59
2007-03-24 11:00 | 9.74 | 739.68 | 0.6469
2007-03-24 12:00 | 10.82 | 874.83 | 0.6623
2007-03-24 13:00 | 11.34 | 886.67 | 0.7167
2007-03-24 14:00 | 11.76 | 861.67 | 0.6266
2007-03-24 15:00 | 9.44 | 773.57 | 0.593
2007-03-24 16:00 | 8.7 | 542.73 | 0.6373
2007-03-24 17:00 | 6.96 | 236.42 | 0.7354
2007-03-24 18:00 | 5.62 | 94.18 | 0.8577
2007-03-24 19:00 | 4.14 | 20.57 | 1.0093
2007-03-24 20:00 | 2.96 | 0.01 | 1.0347
2007-03-24 21:00 | 5.36 | 0 | 1.0037
2007-03-24 22:00 | 5.56 | 0 | 0.9784
2007-03-24 23:00 | 5.52 | 0 | 0.8052
2007-03-25 | 3.5 | 0 | 0.7617
2007-03-25 01:00 | 2.02 | 0 | 0.739
2007-03-25 02:00 | 1.24 | 0 | 0.6723
2007-03-25 03:00 | 2.12 | 0 | 0.6185
2007-03-25 04:00 | 2.04 | 0 | 0.6018
2007-03-25 05:00 | 1.58 | 0 | 0.5854
2007-03-25 06:00 | 2.14 | 0 | 0.5845
2007-03-25 07:00 | 2.76 | 25.69 | 0.578
2007-03-25 08:00 | 1.42 | 179.7 | 0.6501
2007-03-25 09:00 | 1.72 | 379.83 | 0.6691
2007-03-25 10:00 | 2.88 | 575.98 | 0.6566
2007-03-25 11:00 | 4.88 | 721.1 | 0.6661
2007-03-25 12:00 | 6.32 | 872.33 | 0.6761
2007-03-25 13:00 | 6.96 | 923.67 | 0.678
2007-03-25 14:00 | 6.58 | 876.5 | 0.5987
2007-03-25 15:00 | 6.7 | 779.67 | 0.5065
2007-03-25 16:00 | 7.36 | 624.77 | 0.5669
2007-03-25 17:00 | 5.84 | 436.05 | 0.6582
2007-03-25 18:00 | 4.44 | 205.45 | 0.7855
2007-03-25 19:00 | 3.12 | 19.26 | 1.0093
2007-03-25 20:00 | 2.06 | 0.02 | 0.9836
2007-03-25 21:00 | 2.6 | 0 | 0.9414
2007-03-25 22:00 | 2.18 | 0 | 0.9132
2007-03-25 23:00 | 2.94 | 0 | 0.8437
2007-03-26 | 2.84 | 0 | 0.7213
2007-03-26 01:00 | 1.64 | 0 | 0.6847
2007-03-26 02:00 | 1.58 | 0 | 0.6127
2007-03-26 03:00 | 1.9 | 0 | 0.5531
2007-03-26 04:00 | 2.98 | 0 | 0.5536
2007-03-26 05:00 | 1.46 | 0 | 0.5391
2007-03-26 06:00 | 2.56 | 0 | 0.5267
2007-03-26 07:00 | 2.34 | 20.35 | 0.535
2007-03-26 08:00 | 1.62 | 178.4 | 0.5664
2007-03-26 09:00 | 6.32 | 393.08 | 0.5774
2007-03-26 10:00 | 8.38 | 620.67 | 0.5634
2007-03-26 11:00 | 8.3 | 841.83 | 0.5571
2007-03-26 12:00 | 7.52 | 805.03 | 0.7175
2007-03-26 13:00 | 6.66 | 476.23 | 0.5928
2007-03-26 14:00 | 6.12 | 178.54 | 0.5568
2007-03-26 15:00 | 7.68 | 11.64 | 0.5498
2007-03-26 16:00 | 8 | 29.18 | 0.6232
2007-03-26 17:00 | 7.9 | 111.23 | 0.6839
2007-03-26 18:00 | 5.28 | 56.98 | 0.7975
2007-03-26 19:00 | 6.98 | 11.74 | 0.909
2007-03-26 20:00 | 5.3 | 0 | 0.953
2007-03-26 21:00 | 2 | 0 | 0.8998
2007-03-26 22:00 | 1.98 | 0 | 0.848
2007-03-26 23:00 | 1.5 | 0 | 0.7591
2007-03-27 | 1.24 | 0 | 0.6695
2007-03-27 01:00 | 1.8 | 0 | 0.6244
2007-03-27 02:00 | 8.32 | 0 | 0.6019
2007-03-27 03:00 | 9.38 | 0 | 0.5967
2007-03-27 04:00 | 11.6 | 0 | 0.5576
2007-03-27 05:00 | 12.58 | 0 | 0.5533
2007-03-27 06:00 | 10.72 | 0 | 0.5484
2007-03-27 07:00 | 10.86 | 30.32 | 0.5134
2007-03-27 08:00 | 11.14 | 153.28 | 0.5329
2007-03-27 09:00 | 10.76 | 279.35 | 0.5485
2007-03-27 10:00 | 11.54 | 526.85 | 0.5767
2007-03-27 11:00 | 11.98 | 728.48 | 0.634
2007-03-27 12:00 | 12.22 | 826.83 | 0.5934
2007-03-27 13:00 | 11.9 | 858.33 | 0.6238
2007-03-27 14:00 | 12.02 | 836.5 | 0.6406
2007-03-27 15:00 | 11.98 | 729.78 | 0.6218
2007-03-27 16:00 | 11.84 | 591.7 | 0.6513
2007-03-27 17:00 | 13.06 | 394.88 | 0.7096
2007-03-27 18:00 | 12.72 | 185.07 | 0.8096
2007-03-27 19:00 | 12.26 | 21.77 | 0.9807
2007-03-27 20:00 | 10.88 | 0.01 | 1.0142
2007-03-27 21:00 | 11.5 | 0 | 1.0349
2007-03-27 22:00 | 10.98 | 0 | 0.9784
2007-03-27 23:00 | 12.14 | 0 | 0.836
2007-03-28 | 10.9 | 0 | 0.7444
2007-03-28 01:00 | 10.68 | 0 | 0.6666
2007-03-28 02:00 | 8.76 | 0 | 0.6236
2007-03-28 03:00 | 3.48 | 0 | 0.5967
2007-03-28 04:00 | 2.22 | 0 | 0.5656
2007-03-28 05:00 | 6.72 | 0 | 0.5391
2007-03-28 06:00 | 5.66 | 0 | 0.5845
2007-03-28 07:00 | 3.08 | 10.44 | 0.5403
2007-03-28 08:00 | 4.06 | 86.82 | 0.5999
2007-03-28 09:00 | 7.62 | 186.22 | 0.5967
2007-03-28 10:00 | 7.96 | 418.83 | 0.59
2007-03-28 11:00 | 5.76 | 256.52 | 0.634
2007-03-28 12:00 | 3.52 | 360.82 | 0.621
2007-03-28 13:00 | 4.9 | 588.13 | 0.6393
2007-03-28 14:00 | 10.56 | 668.07 | 0.5568
2007-03-28 15:00 | 9.7 | 640.2 | 0.593
2007-03-28 16:00 | 9.3 | 549 | 0.6373
2007-03-28 17:00 | 8.98 | 370.28 | 0.7096
2007-03-28 18:00 | 8.36 | 152.9 | 0.8216
2007-03-28 19:00 | 7.44 | 23.49 | 0.9663
2007-03-28 20:00 | 7.26 | 0.01 | 0.9632
2007-03-28 21:00 | 6.18 | 0 | 0.9206
2007-03-28 22:00 | 4.66 | 0 | 0.8759
2007-03-28 23:00 | 2.38 | 0 | 0.7745
2007-03-29 | 1.9 | 0 | 0.6925
2007-03-29 01:00 | 2.22 | 0 | 0.5942
2007-03-29 02:00 | 2.62 | 0 | 0.5802
2007-03-29 03:00 | 2.68 | 0 | 0.564
2007-03-29 04:00 | 2.62 | 0 | 0.5375
2007-03-29 05:00 | 2.36 | 0 | 0.5355
2007-03-29 06:00 | 2.6 | 0 | 0.5448
2007-03-29 07:00 | 2.02 | 16.89 | 0.535
2007-03-29 08:00 | 2.26 | 129.41 | 0.5496
2007-03-29 09:00 | 3.16 | 260.55 | 0.5388
2007-03-29 10:00 | 7.5 | 466.23 | 0.59
2007-03-29 11:00 | 10.4 | 532.22 | 0.6212
2007-03-29 12:00 | 9.9 | 489.15 | 0.6072
2007-03-29 13:00 | 9.74 | 657.12 | 0.6393
2007-03-29 14:00 | 9.52 | 392.98 | 0.6127
2007-03-29 15:00 | 9.98 | 567.9 | 0.6218
2007-03-29 16:00 | 8.82 | 562.75 | 0.6795
2007-03-29 17:00 | 10.72 | 355.8 | 0.7354
2007-03-29 18:00 | 9.7 | 163.57 | 0.7975
2007-03-29 19:00 | 8.06 | 27.91 | 0.995
2007-03-29 20:00 | 7.86 | 0.03 | 0.9632
2007-03-29 21:00 | 7.28 | 0 | 0.9517
2007-03-29 22:00 | 4.82 | 0 | 0.7662
2007-03-29 23:00 | 3.44 | 0 | 0.6641
2007-03-30 | 1.68 | 0 | 0.6365
2007-03-30 01:00 | 1.24 | 0 | 0.5715
2007-03-30 02:00 | 1.1 | 0 | 0.5769
2007-03-30 03:00 | 1.64 | 0 | 0.5093
2007-03-30 04:00 | 1.62 | 0 | 0.5246
2007-03-30 05:00 | 2.34 | 0 | 0.4982
2007-03-30 06:00 | 3 | 0.02 | 0.52
2007-03-30 07:00 | 3.24 | 16.04 | 0.4918
2007-03-30 08:00 | 5.98 | 137.45 | 0.5667
2007-03-30 09:00 | 7.72 | 365.5 | 0.5894
2007-03-30 10:00 | 6.6 | 566.53 | 0.3742
2007-03-30 11:00 | 5.84 | 724.33 | 0.6223
2007-03-30 12:00 | 3.9 | 822.83 | 0.7592
2007-03-30 13:00 | 3.48 | 866.5 | 0.7512
2007-03-30 14:00 | 3.4 | 838.5 | 0.7034
2007-03-30 15:00 | 4.18 | 738.43 | 0.5179
2007-03-30 16:00 | 4.8 | 597.83 | 0.7311
2007-03-30 17:00 | 5.76 | 389.87 | 0.6376
2007-03-30 18:00 | 6.94 | 133.02 | 0.8295
2007-03-30 19:00 | 5.44 | 22.03 | 0.9714
2007-03-30 20:00 | 5.38 | 0.03 | 0.8505
2007-03-30 21:00 | 4.68 | 0 | 0.8695
2007-03-30 22:00 | 4.6 | 0 | 0.7779
2007-03-30 23:00 | 3.2 | 0 | 0.7587
2007-03-31 | 2.5 | 0 | 0.682
2007-03-31 01:00 | 3.6 | 0 | 0.6098
2007-03-31 02:00 | 6.02 | 0 | 0.5493
2007-03-31 03:00 | 3.06 | 0 | 0.5273
2007-03-31 04:00 | 2.78 | 0 | 0.5635
2007-03-31 05:00 | 2.1 | 0 | 0.5137
2007-03-31 06:00 | 0.26 | 0 | 0.5352
2007-03-31 07:00 | 3.6 | 11.07 | 0.4918
2007-03-31 08:00 | 2.24 | 161.2 | 0.5496
2007-03-31 09:00 | 2.9 | 356.72 | 0.5003
2007-03-31 10:00 | 3.82 | 548.45 | 0.5354
2007-03-31 11:00 | 4.74 | 178.27 | 0.7445
2007-03-31 12:00 | 3.76 | 190.72 | 0.7592
2007-03-31 13:00 | 7.22 | 198.48 | 0.787
2007-03-31 14:00 | 7.62 | 196.37 | 0.5885
2007-03-31 15:00 | 6.06 | 169.02 | 0.6947
2007-03-31 16:00 | 4.12 | 74 | 0.7021
2007-03-31 17:00 | 2.5 | 136.98 | 0.7042
2007-03-31 18:00 | 3.84 | 57.17 | 0.6404
2007-03-31 19:00 | 3.08 | 15.18 | 0.8212
2007-03-31 20:00 | 1.64 | 0.05 | 0.8262
2007-03-31 21:00 | 1.14 | 0 | 0.7023
2007-03-31 22:00 | 1.86 | 0 | 0.6731
2007-03-31 23:00 | 1.66 | 0 | 0.6358
2007-04-01 | 0.88 | 0 | 0.6593
2007-04-01 01:00 | 0.68 | 0 | 0.5206
2007-04-01 02:00 | 1.8 | 0 | 0.556
2007-04-01 03:00 | 1.22 | 0 | 0.4287
2007-04-01 04:00 | 1.76 | 0 | 0.4456
2007-04-01 05:00 | 1.64 | 0 | 0.4689
2007-04-01 06:00 | 5.66 | 0 | 0.4739
2007-04-01 07:00 | 6.28 | 13.77 | 0.8245
2007-04-01 08:00 | 7.32 | 208.43 | 0.4947
2007-04-01 09:00 | 7.82 | 429.92 | 0.4388
2007-04-01 10:00 | 8.4 | 663.17 | 0.349
2007-04-01 11:00 | 9.24 | 816 | 0.4304
2007-04-01 12:00 | 6.08 | 346.55 | 0.6376
2007-04-01 13:00 | 5.74 | 420.87 | 0.3288
2007-04-01 14:00 | 7.04 | 566.87 | 0.3124
2007-04-01 15:00 | 7.52 | 427.17 | 0.4192
2007-04-01 16:00 | 8.36 | 399.85 | 0.4233
2007-04-01 17:00 | 7.26 | 169.13 | 0.5462
2007-04-01 18:00 | 7.26 | 175.97 | 0.6062
2007-04-01 19:00 | 5.98 | 30 | 0.705
2007-04-01 20:00 | 5.42 | 0.06 | 0.7439
2007-04-01 21:00 | 6.6 | 0 | 0.7103
2007-04-01 22:00 | 3.5 | 0 | 0.6349
2007-04-01 23:00 | 2.26 | 0 | 0.613
2007-04-02 | 4.14 | 0 | 0.5581
2007-04-02 01:00 | 4.48 | 0 | 0.4974
2007-04-02 02:00 | 4.16 | 0 | 0.5208
2007-04-02 03:00 | 6.4 | 0 | 0.501
2007-04-02 04:00 | 7.38 | 0 | 0.5341
2007-04-02 05:00 | 3.78 | 0 | 0.4689
2007-04-02 06:00 | 1.06 | 0.11 | 0.4739
2007-04-02 07:00 | 0.94 | 36.91 | 0.452
2007-04-02 08:00 | 1.28 | 198.7 | 0.4194
2007-04-02 09:00 | 2.9 | 405.13 | 0.3778
2007-04-02 10:00 | 5.16 | 608.68 | 0.349
2007-04-02 11:00 | 6.4 | 755.17 | 0.4304
2007-04-02 12:00 | 7.46 | 843.5 | 0.5955
2007-04-02 13:00 | 7.14 | 857.83 | 0.5172
2007-04-02 14:00 | 6.58 | 821.5 | 0.7014
2007-04-02 15:00 | 6.42 | 739.02 | 0.6099
2007-04-02 16:00 | 7.38 | 343.57 | 0.7479
2007-04-02 17:00 | 6.5 | 250.98 | 0.7014
2007-04-02 18:00 | 7.08 | 189.52 | 0.5586
2007-04-02 19:00 | 5.62 | 30.07 | 0.6534
2007-04-02 20:00 | 1.68 | 0.1 | 0.8043
2007-04-02 21:00 | 1.6 | 0 | 0.8396
2007-04-02 22:00 | 1.72 | 0 | 0.7224
2007-04-02 23:00 | 1.92 | 0 | 0.7752
2007-04-03 | 0.86 | 0 | 0.7059
2007-04-03 01:00 | 2.08 | 0 | 0.6135
2007-04-03 02:00 | 2.18 | 0 | 0.4974
2007-04-03 03:00 | 3.02 | 0 | 0.501
2007-04-03 04:00 | 2.78 | 0 | 0.4456
2007-04-03 05:00 | 2.28 | 0 | 0.4956
2007-04-03 06:00 | 1.24 | 0.14 | 0.5155
2007-04-03 07:00 | 2.38 | 37.44 | 0.5402
2007-04-03 08:00 | 1.34 | 205.03 | 0.5098
2007-04-03 09:00 | 1.14 | 420.72 | 0.4083
2007-04-03 10:00 | 2.58 | 543.73 | 0.3161
2007-04-03 11:00 | 3.12 | 693.55 | 0.3462
2007-04-03 12:00 | 5.88 | 684.83 | 0.2589
2007-04-03 13:00 | 5 | 846 | 0.3445
2007-04-03 14:00 | 6.12 | 829.33 | 0.2824
2007-04-03 15:00 | 6.72 | 716.57 | 0.3079
2007-04-03 16:00 | 6.02 | 581.57 | 0.4233
2007-04-03 17:00 | 5.78 | 353.52 | 0.4221
2007-04-03 18:00 | 6.12 | 203.07 | 0.7647
2007-04-03 19:00 | 5.32 | 31.11 | 0.8424
2007-04-03 20:00 | 3.26 | 0.06 | 0.9654
2007-04-03 21:00 | 3.1 | 0 | 0.7534
2007-04-03 22:00 | 3.2 | 0 | 0.8448
2007-04-03 23:00 | 3.62 | 0 | 0.577
2007-04-04 | 2.8 | 0 | 0.6024
2007-04-04 01:00 | 3.12 | 0 | 0.5438
2007-04-04 02:00 | 3.16 | 0 | 0.4856
2007-04-04 03:00 | 2.88 | 0 | 0.501
2007-04-04 04:00 | 2.92 | 0 | 0.4751
2007-04-04 05:00 | 3.1 | 0 | 0.4689
2007-04-04 06:00 | 2.76 | 0.11 | 0.5155
2007-04-04 07:00 | 2.82 | 17.18 | 0.4814
2007-04-04 08:00 | 1.76 | 50.9 | 0.4796
2007-04-04 09:00 | 1.48 | 198.63 | 0.3473
2007-04-04 10:00 | 1.5 | 490.7 | 0.4643
2007-04-04 11:00 | 2.62 | 669.23 | 0.3673
2007-04-04 12:00 | 3.58 | 510.9 | 0.3851
2007-04-04 13:00 | 4.74 | 378.52 | 0.2032
2007-04-04 14:00 | 6.9 | 364.15 | 0.3872
2007-04-04 15:00 | 5.14 | 362.93 | 0.2126
2007-04-04 16:00 | 6.52 | 178.6 | 0.2934
2007-04-04 17:00 | 4 | 84.68 | 0.4687
2007-04-04 18:00 | 3.8 | 59.51 | 0.7013
2007-04-04 19:00 | 1.88 | 8.84 | 0.6534
2007-04-04 20:00 | 3.24 | 0.01 | 0.4014
2007-04-04 21:00 | 3.1 | 0 | 0.7965
2007-04-04 22:00 | 2.98 | 0 | 0.7224
2007-04-04 23:00 | 3.94 | 0 | 0.7211
2007-04-05 | 3.34 | 0 | 0.5877
2007-04-05 01:00 | 2.98 | 0 | 0.5438
2007-04-05 02:00 | 4.06 | 0 | 0.6147
2007-04-05 03:00 | 1.46 | 0 | 0.5299
2007-04-05 04:00 | 1.42 | 0 | 0.5046
2007-04-05 05:00 | 1.32 | 0 | 0.5758
2007-04-05 06:00 | 2.12 | 0.16 | 0.5017
2007-04-05 07:00 | 3.04 | 30.29 | 0.501
2007-04-05 08:00 | 1.72 | 198.35 | 0.5098
2007-04-05 09:00 | 2.98 | 397.75 | 0.4235
2007-04-05 10:00 | 2.76 | 602.22 | 0.3655
2007-04-05 11:00 | 2.72 | 761.87 | 0.5568
2007-04-05 12:00 | 3.98 | 778.12 | 0.322
2007-04-05 13:00 | 4.8 | 763.35 | 0.2346
2007-04-05 14:00 | 5.32 | 717.3 | 0.2974
2007-04-05 15:00 | 4.92 | 287.88 | 0.3238
2007-04-05 16:00 | 5.6 | 110.39 | 0.2772
2007-04-05 17:00 | 4.1 | 214.5 | 0.4997
2007-04-05 18:00 | 2.1 | 222.63 | 0.7805
2007-04-05 19:00 | 1.78 | 15.7 | 0.7393
2007-04-05 20:00 | 1.5 | 0.07 | 0.8244
2007-04-05 21:00 | 2.3 | 0 | 0.6888
2007-04-05 22:00 | 2.72 | 0 | 0.6524
2007-04-05 23:00 | 3.42 | 0 | 0.6311
2007-04-06 | 4.3 | 0 | 0.5434
2007-04-06 01:00 | 4 | 0 | 0.4974
2007-04-06 02:00 | 2.66 | 0 | 0.5326
2007-04-06 03:00 | 1.9 | 0 | 0.5154
2007-04-06 04:00 | 3.36 | 0 | 0.5783
2007-04-06 05:00 | 1.9 | 0 | 0.4822
2007-04-06 06:00 | 3.04 | 0.09 | 0.4878
2007-04-06 07:00 | 2.4 | 27.67 | 0.4618
2007-04-06 08:00 | 2.84 | 174.22 | 0.4646
2007-04-06 09:00 | 5.16 | 357.33 | 0.3473
2007-04-06 10:00 | 5.32 | 647.7 | 0.4643
2007-04-06 11:00 | 4.06 | 802.63 | 0.1778
2007-04-06 12:00 | 4.14 | 573.75 | 0.2379
2007-04-06 13:00 | 3.48 | 80.04 | 0.2503
2007-04-06 14:00 | 5.66 | 499.15 | 0.2675
2007-04-06 15:00 | 6.12 | 231.02 | 0.3079
2007-04-06 16:00 | 6.04 | 232.52 | 0.3746
2007-04-06 17:00 | 5.74 | 337.22 | 0.3601
2007-04-06 18:00 | 5.34 | 214.68 | 0.4952
2007-04-06 19:00 | 4.06 | 40.41 | 0.705
2007-04-06 20:00 | 3.54 | 0.18 | 0.905
2007-04-06 21:00 | 2.06 | 0 | 0.6457
2007-04-06 22:00 | 2.42 | 0 | 0.6524
2007-04-06 23:00 | 2.16 | 0 | 0.595
2007-04-07 | 1.28 | 0 | 0.4843
2007-04-07 01:00 | 1.88 | 0 | 0.4626
2007-04-07 02:00 | 2.7 | 0 | 0.5208
2007-04-07 03:00 | 2.78 | 0 | 0.4432
2007-04-07 04:00 | 3.04 | 0 | 0.4308
2007-04-07 05:00 | 2.1 | 0 | 0.4689
2007-04-07 06:00 | 2.52 | 0.41 | 0.46
2007-04-07 07:00 | 1.74 | 52.37 | 0.4128
2007-04-07 08:00 | 0.64 | 225.92 | 0.3893
2007-04-07 09:00 | 1.98 | 438.03 | 0.2863
2007-04-07 10:00 | 4.28 | 629.33 | 0.2996
2007-04-07 11:00 | 3.94 | 822 | 0.3673
2007-04-07 12:00 | 2.92 | 511.67 | 0.1748
2007-04-07 13:00 | 2.66 | 559.7 | 0.2346
2007-04-07 14:00 | 2.46 | 710.58 | 0.3423
2007-04-07 15:00 | 4.76 | 430.88 | 0.3556
2007-04-07 16:00 | 4.28 | 316.65 | 0.3421
2007-04-07 17:00 | 3.74 | 243.28 | 0.5152
2007-04-07 18:00 | 2.64 | 229.23 | 0.6379
2007-04-07 19:00 | 1.7 | 33.01 | 0.6534
2007-04-07 20:00 | 2.26 | 0.26 | 0.8849
2007-04-07 21:00 | 2.66 | 0 | 0.7319
2007-04-07 22:00 | 2.98 | 0 | 0.6524
2007-04-07 23:00 | 2.66 | 0 | 0.523
2007-04-08 | 2.78 | 0 | 0.4843
2007-04-08 01:00 | 2.38 | 0 | 0.5322
2007-04-08 02:00 | 1.54 | 0 | 0.4504
2007-04-08 03:00 | 2.3 | 0 | 0.4576
2007-04-08 04:00 | 1.86 | 0 | 0.4456
2007-04-08 05:00 | 1.82 | 0 | 0.4555
2007-04-08 06:00 | 2.64 | 0.58 | 0.4462
2007-04-08 07:00 | 1.5 | 54.6 | 0.4324
2007-04-08 08:00 | 0.94 | 229.87 | 0.4796
2007-04-08 09:00 | 1.98 | 439.92 | 0.3168
2007-04-08 10:00 | 4.14 | 618.07 | 0.3161
2007-04-08 11:00 | 3.9 | 755.33 | 0.2199
2007-04-08 12:00 | 3.74 | 853.5 | 0.4903
2007-04-08 13:00 | 5.14 | 906.83 | 0.4387
2007-04-08 14:00 | 5.1 | 849.8 | 0.5518
2007-04-08 15:00 | 4.74 | 448.55 | 0.3397
2007-04-08 16:00 | 5.84 | 377.57 | 0.3746
2007-04-08 17:00 | 4.6 | 454.78 | 0.6083
2007-04-08 18:00 | 3.08 | 235.68 | 0.733
2007-04-08 19:00 | 1.72 | 36.85 | 0.5848
2007-04-08 20:00 | 1.94 | 0.24 | 0.7842
2007-04-08 21:00 | 1.74 | 0 | 0.7534
2007-04-08 22:00 | 3.04 | 0 | 0.7923
2007-04-08 23:00 | 2.74 | 0 | 0.4869
2007-04-09 | 2.58 | 0 | 0.5434
2007-04-09 01:00 | 3.18 | 0 | 0.509
2007-04-09 02:00 | 3.52 | 0 | 0.4622
2007-04-09 03:00 | 3.8 | 0 | 0.4576
2007-04-09 04:00 | 2.04 | 0 | 0.4874
2007-04-09 05:00 | 1.04 | 0 | 0.5085
2007-04-09 06:00 | 4.34 | 0.61 | 0.5086
2007-04-09 07:00 | 3.46 | 48.02 | 0.4762
2007-04-09 08:00 | 1.7 | 218.97 | 0.4183
2007-04-09 09:00 | 3.82 | 405.05 | 0.3524
2007-04-09 10:00 | 3.72 | 520.4 | 0.2782
2007-04-09 11:00 | 3.44 | 369.83 | 0.3002
2007-04-09 12:00 | 7.38 | 734.75 | 0.3124
2007-04-09 13:00 | 7.54 | 826.5 | 0.3281
2007-04-09 14:00 | 7.3 | 621.57 | 0.4866
2007-04-09 15:00 | 9.24 | 451.75 | 0.2322
2007-04-09 16:00 | 9.22 | 333.45 | 0.3665
2007-04-09 17:00 | 10.02 | 327.3 | 0.2871
2007-04-09 18:00 | 6.88 | 236.12 | 0.5181
2007-04-09 19:00 | 5.44 | 35.37 | 0.6051
2007-04-09 20:00 | 3.94 | 0.28 | 0.5932
2007-04-09 21:00 | 3 | 0 | 0.6114
2007-04-09 22:00 | 3.08 | 0 | 0.7992
2007-04-09 23:00 | 2.64 | 0 | 0.5073
2007-04-10 | 1.84 | 0 | 0.5567
2007-04-10 01:00 | 1.88 | 0 | 0.4767
2007-04-10 02:00 | 1.76 | 0 | 0.528
2007-04-10 03:00 | 1.64 | 0 | 0.52
2007-04-10 04:00 | 2.56 | 0 | 0.4413
2007-04-10 05:00 | 1.5 | 0 | 0.4468
2007-04-10 06:00 | 2.76 | 0.8 | 0.4616
2007-04-10 07:00 | 1.82 | 60.21 | 0.4047
2007-04-10 08:00 | 1.82 | 241.62 | 0.442
2007-04-10 09:00 | 2.32 | 455.57 | 0.3919
2007-04-10 10:00 | 3.68 | 640.67 | 0.2782
2007-04-10 11:00 | 3.76 | 782 | 0.2814
2007-04-10 12:00 | 4.14 | 878.67 | 0.3679
2007-04-10 13:00 | 4.38 | 937.33 | 0.1869
2007-04-10 14:00 | 5.02 | 902.17 | 0.354
2007-04-10 15:00 | 5.64 | 806.83 | 0.3704
2007-04-10 16:00 | 6.7 | 665.6 | 0.2546
2007-04-10 17:00 | 4.48 | 474.7 | 0.4169
2007-04-10 18:00 | 4.16 | 239.53 | 0.5807
2007-04-10 19:00 | 2.58 | 37.21 | 0.7034
2007-04-10 20:00 | 2.5 | 0.38 | 0.7491
2007-04-10 21:00 | 2 | 0 | 0.9768
2007-04-10 22:00 | 1.48 | 0 | 0.8656
2007-04-10 23:00 | 1.82 | 0 | 0.8339
2007-04-11 | 3.24 | 0 | 0.6825
2007-04-11 01:00 | 3.24 | 0 | 0.6085
2007-04-11 02:00 | 2.76 | 0 | 0.4859
2007-04-11 03:00 | 3.8 | 0 | 0.707
2007-04-11 04:00 | 3.4 | 0 | 0.6949
2007-04-11 05:00 | 3.32 | 0 | 0.5496
2007-04-11 06:00 | 2.28 | 0.98 | 0.5791
2007-04-11 07:00 | 2.42 | 61.04 | 0.5716
2007-04-11 08:00 | 0.96 | 239.05 | 0.5847
2007-04-11 09:00 | 1.12 | 447.1 | 0.5104
2007-04-11 10:00 | 2.82 | 633.62 | 0.6034
2007-04-11 11:00 | 4.08 | 769.83 | 0.3753
2007-04-11 12:00 | 8.06 | 885.33 | 0.4372
2007-04-11 13:00 | 8.42 | 900.17 | 0.4222
2007-04-11 14:00 | 8.54 | 883.33 | 0.6003
2007-04-11 15:00 | 6.34 | 656.43 | 0.2914
2007-04-11 16:00 | 8.9 | 588.15 | 0.5344
2007-04-11 17:00 | 8.7 | 293.85 | 0.6393
2007-04-11 18:00 | 6.46 | 61.2 | 0.6641
2007-04-11 19:00 | 9.78 | 11.59 | 0.7198
2007-04-11 20:00 | 9.4 | 0.22 | 0.4893
2007-04-11 21:00 | 6.28 | 0 | 0.8463
2007-04-11 22:00 | 2.8 | 0 | 0.7327
2007-04-11 23:00 | 2.68 | 0 | 0.5773
2007-04-12 | 3.76 | 0 | 0.5746
2007-04-12 01:00 | 2.04 | 0 | 0.5332
2007-04-12 02:00 | 2.2 | 0 | 0.6333
2007-04-12 03:00 | 2.78 | 0 | 0.4576
2007-04-12 04:00 | 2.5 | 0 | 0.4413
2007-04-12 05:00 | 4.86 | 0 | 0.4674
2007-04-12 06:00 | 4.82 | 0.86 | 0.4616
2007-04-12 07:00 | 9.56 | 32.47 | 0.4524
2007-04-12 08:00 | 12.88 | 214.17 | 0.4183
2007-04-12 09:00 | 12.48 | 511.58 | 0.4907
2007-04-12 10:00 | 12.28 | 680.57 | 0.3547
2007-04-12 11:00 | 11.56 | 761.72 | 0.3002
2007-04-12 12:00 | 11.74 | 743 | 0.3401
2007-04-12 13:00 | 12.64 | 925.67 | 0.3124
2007-04-12 14:00 | 11.1 | 884.67 | 0.3351
2007-04-12 15:00 | 12.62 | 798.5 | 0.3111
2007-04-12 16:00 | 9.66 | 661.17 | 0.2733
2007-04-12 17:00 | 9.9 | 473.13 | 0.2871
2007-04-12 18:00 | 7.1 | 252.87 | 0.5807
2007-04-12 19:00 | 4.76 | 42.41 | 0.5233
2007-04-12 20:00 | 7.8 | 0.52 | 0.6452
2007-04-12 21:00 | 6 | 0 | 0.7158
2007-04-12 22:00 | 4.86 | 0 | 0.8435
2007-04-12 23:00 | 5.32 | 0 | 0.6006
2007-04-13 | 2.94 | 0 | 0.5746
2007-04-13 01:00 | 2.64 | 0 | 0.4767
2007-04-13 02:00 | 3.84 | 0 | 0.5912
2007-04-13 03:00 | 3.06 | 0 | 0.5823
2007-04-13 04:00 | 2.02 | 0 | 0.5797
2007-04-13 05:00 | 1.54 | 0 | 0.4468
2007-04-13 06:00 | 2.28 | 1.41 | 0.4147
2007-04-13 07:00 | 1.74 | 79.39 | 0.4047
2007-04-13 08:00 | 2.32 | 266.72 | 0.442
2007-04-13 09:00 | 8.54 | 478.97 | 0.3919
2007-04-13 10:00 | 10.18 | 666.25 | 0.4121
2007-04-13 11:00 | 7.82 | 810.33 | 0.3002
2007-04-13 12:00 | 7.26 | 899.83 | 0.2985
2007-04-13 13:00 | 7.34 | 927.33 | 0.281
2007-04-13 14:00 | 7.88 | 891 | 0.2972
2007-04-13 15:00 | 7 | 796.33 | 0.3111
2007-04-13 16:00 | 8.88 | 652.13 | 0.2174
2007-04-13 17:00 | 7.24 | 469.3 | 0.4539
2007-04-13 18:00 | 6.34 | 255.72 | 0.4346
2007-04-13 19:00 | 5.74 | 39.12 | 0.556
2007-04-13 20:00 | 2.76 | 0.48 | 0.775
2007-04-13 21:00 | 3.16 | 0 | 0.7158
2007-04-13 22:00 | 2.84 | 0 | 0.6662
2007-04-13 23:00 | 3.38 | 0 | 0.484
2007-04-14 | 2.42 | 0 | 0.5567
2007-04-14 01:00 | 3.84 | 0 | 0.5896
2007-04-14 02:00 | 3.18 | 0 | 0.5069
2007-04-14 03:00 | 3.94 | 0 | 0.52
2007-04-14 04:00 | 3.12 | 0 | 0.5105
2007-04-14 05:00 | 3.56 | 0 | 0.488
2007-04-14 06:00 | 3.6 | 1.51 | 0.4616
2007-04-14 07:00 | 3.1 | 73.65 | 0.4286
2007-04-14 08:00 | 2.4 | 252.47 | 0.4658
2007-04-14 09:00 | 2.7 | 464.65 | 0.4709
2007-04-14 10:00 | 2.5 | 646.15 | 0.4695
2007-04-14 11:00 | 3.06 | 793.17 | 0.3565
2007-04-14 12:00 | 4.72 | 896.83 | 0.451
2007-04-14 13:00 | 4.94 | 957.33 | 0.2496
2007-04-14 14:00 | 6.14 | 903.83 | 0.2782
2007-04-14 15:00 | 6.68 | 442.98 | 0.3901
2007-04-14 16:00 | 5.56 | 472.77 | 0.236
2007-04-14 17:00 | 5.04 | 452.45 | 0.3613
2007-04-14 18:00 | 3.48 | 226.4 | 0.6015
2007-04-14 19:00 | 1.86 | 21.34 | 0.8999
2007-04-14 20:00 | 1.52 | 0.31 | 0.6971
2007-04-14 21:00 | 1.7 | 0 | 0.8724
2007-04-14 22:00 | 2.04 | 0 | 0.8878
2007-04-14 23:00 | 2.74 | 0 | 0.7406
2007-04-15 | 2.82 | 0 | 0.6465
2007-04-15 01:00 | 2.74 | 0 | 0.6649
2007-04-15 02:00 | 3.14 | 0 | 0.5069
2007-04-15 03:00 | 2.36 | 0 | 0.6238
2007-04-15 04:00 | 2.9 | 0 | 0.5797
2007-04-15 05:00 | 3.04 | 0 | 0.5908
2007-04-15 06:00 | 2.04 | 2.17 | 0.6261
2007-04-15 07:00 | 2.78 | 91 | 0.5716
2007-04-15 08:00 | 1.22 | 263.33 | 0.6561
2007-04-15 09:00 | 1.02 | 391.8 | 0.4512
2007-04-15 10:00 | 1.76 | 523.7 | 0.5651
2007-04-15 11:00 | 3.22 | 780.5 | 0.5442
2007-04-15 12:00 | 3.84 | 865.33 | 0.4233
2007-04-15 13:00 | 4.66 | 850.5 | 0.5007
2007-04-15 14:00 | 5.28 | 673.82 | 0.4866
2007-04-15 15:00 | 5.9 | 711.48 | 0.3704
2007-04-15 16:00 | 4.08 | 604.38 | 0.4225
2007-04-15 17:00 | 5.52 | 450.85 | 0.5466
2007-04-15 18:00 | 5.78 | 234.9 | 0.5807
2007-04-15 19:00 | 6.38 | 36.97 | 0.556
2007-04-15 20:00 | 6.82 | 0.41 | 0.6452
2007-04-15 21:00 | 6.84 | 0 | 0.8202
2007-04-15 22:00 | 3.98 | 0 | 0.8213
2007-04-15 23:00 | 5 | 0 | 0.7173
2007-04-16 | 7.18 | 0 | 0.5926
2007-04-16 01:00 | 6.9 | 0 | 0.5708
2007-04-16 02:00 | 8.38 | 0 | 0.6755
2007-04-16 03:00 | 8.9 | 0 | 0.4992
2007-04-16 04:00 | 9.02 | 0 | 0.4644
2007-04-16 05:00 | 11.14 | 0 | 0.488
2007-04-16 06:00 | 8.42 | 2.22 | 0.5086
2007-04-16 07:00 | 9.34 | 67.24 | 0.5716
2007-04-16 08:00 | 10.86 | 200.43 | 0.4658
2007-04-16 09:00 | 11.32 | 419.35 | 0.3524
2007-04-16 10:00 | 12.02 | 604.48 | 0.4121
2007-04-16 11:00 | 11.98 | 723.05 | 0.2251
2007-04-16 12:00 | 11.78 | 752.88 | 0.4233
2007-04-16 13:00 | 13 | 597.4 | 0.4222
2007-04-16 14:00 | 12.78 | 592.97 | 0.4108
2007-04-16 15:00 | 12.7 | 592.95 | 0.4494
2007-04-16 16:00 | 13.2 | 643.73 | 0.3292
2007-04-16 17:00 | 12 | 290.5 | 0.3057
2007-04-16 18:00 | 11.7 | 92.2 | 0.5598
2007-04-16 19:00 | 11.14 | 21.28 | 0.6543
2007-04-16 20:00 | 10.86 | 0.3 | 0.6192
2007-04-16 21:00 | 11.62 | 0 | 0.8463
2007-04-16 22:00 | 10.06 | 0 | 0.7327
2007-04-16 23:00 | 8.2 | 0 | 0.7873
2007-04-17 | 10.58 | 0 | 0.6825
2007-04-17 01:00 | 11.12 | 0 | 0.5896
2007-04-17 02:00 | 10.7 | 0 | 0.528
2007-04-17 03:00 | 9.28 | 0 | 0.4992
2007-04-17 04:00 | 10.82 | 0 | 0.5797
2007-04-17 05:00 | 8.68 | 0 | 0.5496
2007-04-17 06:00 | 9.42 | 1.85 | 0.5791
2007-04-17 07:00 | 10.04 | 48.14 | 0.5239
2007-04-17 08:00 | 8.04 | 102.65 | 0.5134
2007-04-17 09:00 | 9.74 | 301.87 | 0.4512
2007-04-17 10:00 | 10.92 | 666.15 | 0.4695
2007-04-17 11:00 | 11.16 | 807.13 | 0.4128
2007-04-17 12:00 | 10.84 | 924.33 | 0.2985
2007-04-17 13:00 | 10.32 | 953.17 | 0.3124
2007-04-17 14:00 | 9.52 | 902.17 | 0.3919
2007-04-17 15:00 | 9.32 | 799 | 0.2716
2007-04-17 16:00 | 9.54 | 624.28 | 0.2919
2007-04-17 17:00 | 8.82 | 259.65 | 0.491
2007-04-17 18:00 | 7.82 | 94.85 | 0.5389
2007-04-17 19:00 | 3.84 | 16.33 | 0.6051
2007-04-17 20:00 | 3.48 | 0.14 | 0.6971
2007-04-17 21:00 | 4.32 | 0 | 0.768
2007-04-17 22:00 | 4.34 | 0 | 0.6662
2007-04-17 23:00 | 1.74 | 0 | 0.624
2007-04-18 | 2.54 | 0 | 0.5387
2007-04-18 01:00 | 3.16 | 0 | 0.6273
2007-04-18 02:00 | 0.94 | 0 | 0.6333
2007-04-18 03:00 | 1.66 | 0 | 0.5407
2007-04-18 04:00 | 1.6 | 0 | 0.4644
2007-04-18 05:00 | 1.18 | 0 | 0.4674
2007-04-18 06:00 | 2.38 | 2.69 | 0.5321
2007-04-18 07:00 | 1.34 | 87.86 | 0.5239
2007-04-18 08:00 | 1.72 | 278.35 | 0.5372
2007-04-18 09:00 | 2.52 | 487.28 | 0.4117
2007-04-18 10:00 | 3.64 | 675.33 | 0.3547
2007-04-18 11:00 | 6.82 | 824.83 | 0.4128
2007-04-18 12:00 | 6.58 | 920 | 0.2708
2007-04-18 13:00 | 5.94 | 876.18 | 0.3281
2007-04-18 14:00 | 4.96 | 593.93 | 0.354
2007-04-18 15:00 | 5.18 | 592.63 | 0.3111
2007-04-18 16:00 | 4.8 | 644 | 0.2733
2007-04-18 17:00 | 4.46 | 490.5 | 0.3983
2007-04-18 18:00 | 4.68 | 253.85 | 0.685
2007-04-18 19:00 | 3.3 | 53.32 | 0.6379
2007-04-18 20:00 | 1.38 | 0.94 | 0.7491
2007-04-18 21:00 | 1.84 | 0 | 0.6897
2007-04-18 22:00 | 1.76 | 0 | 0.6662
2007-04-18 23:00 | 2.12 | 0 | 0.6706
2007-04-19 | 1.16 | 0 | 0.5926
2007-04-19 01:00 | 2.14 | 0 | 0.6837
2007-04-19 02:00 | 2.58 | 0 | 0.528
2007-04-19 03:00 | 3.18 | 0 | 0.4784
2007-04-19 04:00 | 3.26 | 0 | 0.4644
2007-04-19 05:00 | 3.22 | 0 | 0.488
2007-04-19 06:00 | 3.32 | 3.07 | 0.5556
2007-04-19 07:00 | 1.78 | 87.42 | 0.6192
2007-04-19 08:00 | 1.38 | 269.07 | 0.4896
2007-04-19 09:00 | 1.76 | 480.28 | 0.4117
2007-04-19 10:00 | 3.4 | 658.3 | 0.393
2007-04-19 11:00 | 5.92 | 801.83 | 0.4316
2007-04-19 12:00 | 8.28 | 892.83 | 0.3401
2007-04-19 13:00 | 7.76 | 919.5 | 0.3438
2007-04-19 14:00 | 6.82 | 890.33 | 0.2782
2007-04-19 15:00 | 7.44 | 799.67 | 0.2914
2007-04-19 16:00 | 6.78 | 654.42 | 0.3106
2007-04-19 17:00 | 5.76 | 469.38 | 0.3798
2007-04-19 18:00 | 5.08 | 244.67 | 0.5807
2007-04-19 19:00 | 3.88 | 49.56 | 0.556
2007-04-19 20:00 | 1.8 | 0.81 | 0.6971
2007-04-19 21:00 | 3 | 0 | 0.768
2007-04-19 22:00 | 2.86 | 0 | 0.7992
2007-04-19 23:00 | 2.84 | 0 | 0.6006
2007-04-20 | 3.06 | 0 | 0.5746
2007-04-20 01:00 | 2.74 | 0 | 0.5896
2007-04-20 02:00 | 2.26 | 0 | 0.4227
2007-04-20 03:00 | 2.26 | 0 | 0.5407
2007-04-20 04:00 | 2.46 | 0 | 0.5105
2007-04-20 05:00 | 2.7 | 0 | 0.488
2007-04-20 06:00 | 2.14 | 7.57 | 0.5321
2007-04-20 07:00 | 1.2 | 83.68 | 0.5954
2007-04-20 08:00 | 2.3 | 182.48 | 0.5372
2007-04-20 09:00 | 3.3 | 409.05 | 0.4314
2007-04-20 10:00 | 7.88 | 676.92 | 0.3547
2007-04-20 11:00 | 7.96 | 636.78 | 0.4128
2007-04-20 12:00 | 6.88 | 689.68 | 0.3263
2007-04-20 13:00 | 4.6 | 670.55 | 0.3281
2007-04-20 14:00 | 4 | 643.48 | 0.4487
2007-04-20 15:00 | 4.66 | 493.17 | 0.3506
2007-04-20 16:00 | 4.18 | 541.65 | 0.3106
2007-04-20 17:00 | 4.16 | 441.9 | 0.3613
2007-04-20 18:00 | 4.38 | 234.47 | 0.6432
2007-04-20 19:00 | 1.16 | 46.79 | 0.5888
2007-04-20 20:00 | 2.36 | 0.8 | 0.6712
2007-04-20 21:00 | 3 | 0 | 0.7419
2007-04-20 22:00 | 3.06 | 0 | 0.8435
2007-04-20 23:00 | 2.84 | 0 | 0.6939
2007-04-21 | 3.32 | 0 | 0.5567
2007-04-21 01:00 | 3.32 | 0 | 0.5708
2007-04-21 02:00 | 2.16 | 0 | 0.5912
2007-04-21 03:00 | 2.76 | 0 | 0.4784
2007-04-21 04:00 | 2.58 | 0 | 0.4874
2007-04-21 05:00 | 3.38 | 0 | 0.4674
2007-04-21 06:00 | 3.86 | 4.35 | 0.4851
2007-04-21 07:00 | 2.76 | 79.22 | 0.4762
2007-04-21 08:00 | 1.8 | 245.55 | 0.5372
2007-04-21 09:00 | 2.42 | 288.43 | 0.5104
2007-04-21 10:00 | 5.38 | 565.45 | 0.4121
2007-04-21 11:00 | 5.1 | 628.48 | 0.5067
2007-04-21 12:00 | 5.14 | 841.38 | 0.4095
2007-04-21 13:00 | 6.02 | 774.28 | 0.4222
2007-04-21 14:00 | 4.98 | 507.47 | 0.3729
2007-04-21 15:00 | 5.04 | 512.1 | 0.3901
2007-04-21 16:00 | 5.72 | 385.32 | 0.236
2007-04-21 17:00 | 5.28 | 188.87 | 0.3242
2007-04-21 18:00 | 5.08 | 152.55 | 0.4972
2007-04-21 19:00 | 2.84 | 58.16 | 0.6379
2007-04-21 20:00 | 2 | 0.67 | 0.9049
2007-04-21 21:00 | 2.66 | 0 | 0.7941
2007-04-21 22:00 | 2.36 | 0 | 0.8213
2007-04-21 23:00 | 1.92 | 0 | 0.7639
2007-04-22 | 2.48 | 0 | 0.7004
2007-04-22 01:00 | 1.88 | 0 | 0.7214
2007-04-22 02:00 | 1.22 | 0 | 0.528
2007-04-22 03:00 | 2.06 | 0 | 0.52
2007-04-22 04:00 | 3.12 | 0 | 0.5336
2007-04-22 05:00 | 2.62 | 0 | 0.5085
2007-04-22 06:00 | 2.34 | 1.51 | 0.5791
2007-04-22 07:00 | 1.26 | 49.94 | 0.4762
2007-04-22 08:00 | 1.74 | 224.32 | 0.5372
2007-04-22 09:00 | 1.96 | 448.18 | 0.4117
2007-04-22 10:00 | 1.88 | 637.08 | 0.4886
2007-04-22 11:00 | 3.78 | 750 | 0.4879
2007-04-22 12:00 | 3.58 | 855.17 | 0.3817
2007-04-22 13:00 | 3.44 | 874.83 | 0.5164
2007-04-22 14:00 | 4.44 | 918.83 | 0.4298
2007-04-22 15:00 | 5.92 | 599.5 | 0.3111
2007-04-22 16:00 | 5.08 | 489.9 | 0.3292
2007-04-22 17:00 | 4.56 | 398.47 | 0.4725
2007-04-22 18:00 | 3.78 | 251.52 | 0.4972
2007-04-22 19:00 | 2.9 | 58.8 | 0.7034
2007-04-22 20:00 | 1.8 | 1.42 | 0.853
2007-04-22 21:00 | 2.94 | 0 | 0.8985
2007-04-22 22:00 | 3.34 | 0 | 0.7105
2007-04-22 23:00 | 2.86 | 0 | 0.7173
2007-04-23 | 4.42 | 0 | 0.6286
2007-04-23 01:00 | 3.14 | 0 | 0.6085
2007-04-23 02:00 | 3.7 | 0 | 0.6755
2007-04-23 03:00 | 6.5 | 0 | 0.52
2007-04-23 04:00 | 8.46 | 0 | 0.5336
2007-04-23 05:00 | 6.38 | 0 | 0.488
2007-04-23 06:00 | 9.1 | 5.67 | 0.5321
2007-04-23 07:00 | 6.94 | 101.45 | 0.4524
2007-04-23 08:00 | 8.7 | 287.07 | 0.4896
2007-04-23 09:00 | 9.06 | 496.27 | 0.3524
2007-04-23 10:00 | 11.74 | 679.9 | 0.4312
2007-04-23 11:00 | 11.86 | 822.17 | 0.6193
2007-04-23 12:00 | 11.64 | 915.83 | 0.5897
2007-04-23 13:00 | 13.14 | 951.33 | 0.6105
2007-04-23 14:00 | 11.82 | 912 | 0.6382
2007-04-23 15:00 | 11.18 | 817.67 | 0.4099
2007-04-23 16:00 | 10.58 | 668.9 | 0.6276
2007-04-23 17:00 | 10.82 | 480.58 | 0.6763
2007-04-23 18:00 | 9.02 | 266.07 | 0.6641
2007-04-23 19:00 | 6.7 | 62.24 | 0.6215
2007-04-23 20:00 | 6.24 | 1.47 | 0.9828
2007-04-23 21:00 | 6.22 | 0 | 0.7419
2007-04-23 22:00 | 7.46 | 0 | 0.7548
2007-04-23 23:00 | 8.26 | 0 | 0.6706
2007-04-24 | 4.48 | 0 | 0.5567
2007-04-24 01:00 | 3.14 | 0 | 0.552
2007-04-24 02:00 | 2.1 | 0 | 0.5069
2007-04-24 03:00 | 3.16 | 0 | 0.4992
2007-04-24 04:00 | 3.38 | 0 | 0.5566
2007-04-24 05:00 | 2.76 | 0 | 0.5496
2007-04-24 06:00 | 2.06 | 7.34 | 0.6026
2007-04-24 07:00 | 2.34 | 104.24 | 0.5239
2007-04-24 08:00 | 1.1 | 288.02 | 0.4896
2007-04-24 09:00 | 4.74 | 493.07 | 0.6486
2007-04-24 10:00 | 6.64 | 678.25 | 0.4504
2007-04-24 11:00 | 7.32 | 822.17 | 0.3377
2007-04-24 12:00 | 6.08 | 915.17 | 0.3401
2007-04-24 13:00 | 3.96 | 942.83 | 0.2339
2007-04-24 14:00 | 4.2 | 895.5 | 0.2972
2007-04-24 15:00 | 4.48 | 780.17 | 0.3901
2007-04-24 16:00 | 5.22 | 630.28 | 0.4971
2007-04-24 17:00 | 4.68 | 446.5 | 0.5466
2007-04-24 18:00 | 4.76 | 246.2 | 0.7058
2007-04-24 19:00 | 5.82 | 55.66 | 0.8017
2007-04-24 20:00 | 4.58 | 1.47 | 0.7491
2007-04-24 21:00 | 2.52 | 0 | 0.8463
2007-04-24 22:00 | 2.5 | 0 | 0.777
2007-04-24 23:00 | 2.42 | 0 | 0.8339
2007-04-25 | 2.64 | 0 | 0.5926
2007-04-25 01:00 | 2.86 | 0 | 0.552
2007-04-25 02:00 | 2.58 | 0 | 0.4438
2007-04-25 03:00 | 2.9 | 0 | 0.5615
2007-04-25 04:00 | 1.6 | 0 | 0.5566
2007-04-25 05:00 | 1.08 | 0 | 0.5496
2007-04-25 06:00 | 1.62 | 3.16 | 0.5791
2007-04-25 07:00 | 1.66 | 57.98 | 0.5001
2007-04-25 08:00 | 1.42 | 206.54 | 0.5372
2007-04-25 09:00 | 3.4 | 378.58 | 0.5696
2007-04-25 10:00 | 6.88 | 527.42 | 0.5651
2007-04-25 11:00 | 8.24 | 652.65 | 0.3565
2007-04-25 12:00 | 8.02 | 736.35 | 0.3263
2007-04-25 13:00 | 7.56 | 648.42 | 0.3281
2007-04-25 14:00 | 8.08 | 773.82 | 0.354
2007-04-25 15:00 | 7.5 | 661.28 | 0.2914
2007-04-25 16:00 | 8.52 | 454.33 | 0.3106
2007-04-25 17:00 | 9.02 | 256.7 | 0.4725
2007-04-25 18:00 | 9.84 | 114.81 | 0.7058
2007-04-25 19:00 | 8.4 | 26.34 | 0.6215
2007-04-25 20:00 | 7.4 | 1.4 | 0.7491
2007-04-25 21:00 | 5.64 | 0 | 0.8463
2007-04-25 22:00 | 5.8 | 0 | 0.7105
2007-04-25 23:00 | 3.82 | 0 | 0.8106
2007-04-26 | 2.52 | 0 | 0.6645
2007-04-26 01:00 | 5.66 | 0 | 0.5896
2007-04-26 02:00 | 2.08 | 0 | 0.5912
2007-04-26 03:00 | 3.46 | 0 | 0.5823
2007-04-26 04:00 | 1.6 | 0 | 0.6488
2007-04-26 05:00 | 1.4 | 0 | 0.6113
2007-04-26 06:00 | 1.26 | 1.84 | 0.5791
2007-04-26 07:00 | 4.78 | 42.96 | 0.5477
2007-04-26 08:00 | 6.68 | 148.42 | 0.775
2007-04-26 09:00 | 6.5 | 440.95 | 0.4709
2007-04-26 10:00 | 7.36 | 558.82 | 0.4504
2007-04-26 11:00 | 7.26 | 710.92 | 0.4879
2007-04-26 12:00 | 8.2 | 888.68 | 0.6313
2007-04-26 13:00 | 8.38 | 947.33 | 0.3124
2007-04-26 14:00 | 7.12 | 911.83 | 0.4298
2007-04-26 15:00 | 7.22 | 821.5 | 0.2519
2007-04-26 16:00 | 6.96 | 675.92 | 0.3479
2007-04-26 17:00 | 6.88 | 487.93 | 0.5651
2007-04-26 18:00 | 9.06 | 271.63 | 0.6224
2007-04-26 19:00 | 5.4 | 68.39 | 0.7362
2007-04-26 20:00 | 4.06 | 1.71 | 0.6712
2007-04-26 21:00 | 4.86 | 0 | 0.7158
2007-04-26 22:00 | 2.96 | 0 | 0.7105
2007-04-26 23:00 | 6.76 | 0 | 0.6706
2007-04-27 | 11.52 | 0 | 0.5567
2007-04-27 01:00 | 9.5 | 0 | 0.552
2007-04-27 02:00 | 7.74 | 0 | 0.6544
2007-04-27 03:00 | 4.04 | 0 | 0.52
2007-04-27 04:00 | 4.28 | 0 | 0.5336
2007-04-27 05:00 | 7.1 | 0 | 0.5702
2007-04-27 06:00 | 5.16 | 8.84 | 0.5791
2007-04-27 07:00 | 4.5 | 121.98 | 0.4524
2007-04-27 08:00 | 3.9 | 317.42 | 0.4658
2007-04-27 09:00 | 3.64 | 517.6 | 0.4709
2007-04-27 10:00 | 5.28 | 686 | 0.3738
2007-04-27 11:00 | 5.88 | 833 | 0.319
2007-04-27 12:00 | 6.14 | 928 | 0.354
2007-04-27 13:00 | 8.36 | 961.33 | 0.2339
2007-04-27 14:00 | 7.98 | 930.33 | 0.2782
2007-04-27 15:00 | 7.8 | 839 | 0.2519
2007-04-27 16:00 | 8.56 | 689.3 | 0.3292
2007-04-27 17:00 | 9.08 | 444.7 | 0.2686
2007-04-27 18:00 | 7.4 | 180.78 | 0.4346
2007-04-27 19:00 | 5.68 | 44.87 | 0.6051
2007-04-27 20:00 | 2.88 | 1.48 | 0.6192
2007-04-27 21:00 | 5.2 | 0 | 0.7158
2007-04-27 22:00 | 5.22 | 0 | 0.644
2007-04-27 23:00 | 5.62 | 0 | 0.7639
2007-04-28 | 7 | 0 | 0.5387
2007-04-28 01:00 | 7.56 | 0 | 0.4767
2007-04-28 02:00 | 5.3 | 0 | 0.4648
2007-04-28 03:00 | 2.92 | 0 | 0.4368
2007-04-28 04:00 | 2.8 | 0 | 0.4183
2007-04-28 05:00 | 3.7 | 0 | 0.4468
2007-04-28 06:00 | 3.76 | 5.07 | 0.4381
2007-04-28 07:00 | 3.34 | 79.68 | 0.357
2007-04-28 08:00 | 3.8 | 338.9 | 0.3945
2007-04-28 09:00 | 4.86 | 543.28 | 0.3919
2007-04-28 10:00 | 7.56 | 790.68 | 0.3738
2007-04-28 11:00 | 4.92 | 885.67 | 0.5442
2007-04-28 12:00 | 7.5 | 933.17 | 0.3124
2007-04-28 13:00 | 9.14 | 929.33 | 0.485
2007-04-28 14:00 | 7.82 | 812.28 | 0.2782
2007-04-28 15:00 | 6.5 | 802.72 | 0.1927
2007-04-28 16:00 | 9.08 | 696.93 | 0.236
2007-04-28 17:00 | 7.6 | 493.53 | 0.3427
2007-04-28 18:00 | 6 | 200.42 | 0.4555
2007-04-28 19:00 | 5.74 | 70.24 | 0.4741
2007-04-28 20:00 | 3.14 | 2.07 | 0.6971
2007-04-28 21:00 | 2.68 | 0 | 0.6897
2007-04-28 22:00 | 1.3 | 0 | 0.7548
2007-04-28 23:00 | 2 | 0 | 0.624
2007-04-29 | 1.38 | 0 | 0.5207
2007-04-29 01:00 | 3.34 | 0 | 0.5708
2007-04-29 02:00 | 0.8 | 0 | 0.5701
2007-04-29 03:00 | 1.84 | 0 | 0.4784
2007-04-29 04:00 | 1.76 | 0 | 0.4644
2007-04-29 05:00 | 0.94 | 0 | 0.4674
2007-04-29 06:00 | 2.44 | 11.67 | 0.4381
2007-04-29 07:00 | 2.84 | 117.79 | 0.4047
2007-04-29 08:00 | 4.74 | 317.08 | 0.442
2007-04-29 09:00 | 3.4 | 518.72 | 0.4117
2007-04-29 10:00 | 7.16 | 698.68 | 0.3547
2007-04-29 11:00 | 5.94 | 814.17 | 0.2814
2007-04-29 12:00 | 6.8 | 933.17 | 0.3679
2007-04-29 13:00 | 6.9 | 960.5 | 0.2967
2007-04-29 14:00 | 6.44 | 770.13 | 0.4487
2007-04-29 15:00 | 5.1 | 709.23 | 0.2914
2007-04-29 16:00 | 6.6 | 618.25 | 0.4598
2007-04-29 17:00 | 4.22 | 491.65 | 0.3057
2007-04-29 18:00 | 3.26 | 271.87 | 0.5389
2007-04-29 19:00 | 2.82 | 74.38 | 0.6051
2007-04-29 20:00 | 2.3 | 2.56 | 0.827
2007-04-29 21:00 | 2.56 | 0.01 | 0.7419
2007-04-29 22:00 | 2.86 | 0 | 0.644
2007-04-29 23:00 | 2.66 | 0 | 0.5307
2007-04-30 | 1.32 | 0 | 0.5567
2007-04-30 01:00 | 2.9 | 0 | 0.5708
2007-04-30 02:00 | 2.46 | 0 | 0.5069
2007-04-30 03:00 | 2.66 | 0 | 0.4368
2007-04-30 04:00 | 2.92 | 0 | 0.4644
2007-04-30 05:00 | 3.02 | 0 | 0.5085
2007-04-30 06:00 | 2.44 | 8.64 | 0.4616
2007-04-30 07:00 | 2.42 | 112.61 | 0.4286
2007-04-30 08:00 | 1.8 | 302.4 | 0.561
2007-04-30 09:00 | 1.68 | 500.48 | 0.3722
2007-04-30 10:00 | 4.26 | 657.77 | 0.2973
2007-04-30 11:00 | 4.36 | 799 | 0.4128
2007-04-30 12:00 | 5.34 | 829.27 | 0.4095
2007-04-30 13:00 | 6.68 | 903.5 | 0.4379
2007-04-30 14:00 | 7.46 | 870.03 | 0.6193
2007-04-30 15:00 | 7 | 826 | 0.3704
2007-04-30 16:00 | 7.62 | 676.92 | 0.2733
2007-04-30 17:00 | 5.2 | 488.15 | 0.491
2007-04-30 18:00 | 5.7 | 235.1 | 0.4972
2007-04-30 19:00 | 4.3 | 69.92 | 0.5724
2007-04-30 20:00 | 1.64 | 3.78 | 0.6971
2007-04-30 21:00 | 1.06 | 0 | 0.7941
2007-04-30 22:00 | 1.14 | 0 | 0.5997
2007-04-30 23:00 | 2.34 | 0 | 0.554
2007-05-01 | 1.8 | 0 | 0.5926
2007-05-01 01:00 | 1.9 | 0 | 0.4853
2007-05-01 02:00 | 2.58 | 0 | 0.5335
2007-05-01 03:00 | 2.72 | 0 | 0.5116
2007-05-01 04:00 | 3.18 | 0 | 0.4884
2007-05-01 05:00 | 2.6 | 0 | 0.5004
2007-05-01 06:00 | 2.62 | 7.85 | 0.4711
2007-05-01 07:00 | 2.42 | 133.15 | 0.4659
2007-05-01 08:00 | 1.64 | 240.9 | 0.4435
2007-05-01 09:00 | 2.96 | 330.9 | 0.5303
2007-05-01 10:00 | 4.86 | 409.82 | 0.5101
2007-05-01 11:00 | 7.56 | 356.48 | 0.4748
2007-05-01 12:00 | 8.4 | 272.65 | 0.4108
2007-05-01 13:00 | 8.1 | 250.42 | 0.5229
2007-05-01 14:00 | 6.48 | 205.55 | 0.4474
2007-05-01 15:00 | 4.62 | 216.7 | 0.4978
2007-05-01 16:00 | 4.92 | 179.33 | 0.4014
2007-05-01 17:00 | 6.28 | 135.03 | 0.436
2007-05-01 18:00 | 4.18 | 156.65 | 0.5515
2007-05-01 19:00 | 1.02 | 57.92 | 0.6638
2007-05-01 20:00 | 1.7 | 5.13 | 0.6763
2007-05-01 21:00 | 2.1 | 0 | 0.8377
2007-05-01 22:00 | 1.6 | 0 | 0.7857
2007-05-01 23:00 | 1.4 | 0 | 0.7264
2007-05-02 | 1.4 | 0 | 0.5886
2007-05-02 01:00 | 2.02 | 0 | 0.5116
2007-05-02 02:00 | 1.06 | 0 | 0.5062
2007-05-02 03:00 | 2.42 | 0 | 0.5828
2007-05-02 04:00 | 2.08 | 0 | 0.5303
2007-05-02 05:00 | 2.64 | 0 | 0.5004
2007-05-02 06:00 | 3.02 | 12.47 | 0.4711
2007-05-02 07:00 | 2 | 127.4 | 0.4816
2007-05-02 08:00 | 1.52 | 318.18 | 0.462
2007-05-02 09:00 | 4.04 | 510.6 | 0.4434
2007-05-02 10:00 | 4.58 | 675.28 | 0.4968
2007-05-02 11:00 | 5.46 | 837.17 | 0.3915
2007-05-02 12:00 | 8.3 | 933.17 | 0.4592
2007-05-02 13:00 | 8.36 | 957.83 | 0.4244
2007-05-02 14:00 | 8.06 | 928.17 | 0.4104
2007-05-02 15:00 | 6.82 | 862.67 | 0.5115
2007-05-02 16:00 | 5.06 | 696.92 | 0.4921
2007-05-02 17:00 | 4.68 | 447.05 | 0.4854
2007-05-02 18:00 | 2.44 | 205.2 | 0.5782
2007-05-02 19:00 | 3.94 | 79.18 | 0.6231
2007-05-02 20:00 | 5 | 2.72 | 0.7557
2007-05-02 21:00 | 3.96 | 0.01 | 0.8248
2007-05-02 22:00 | 4.12 | 0 | 0.7733
2007-05-02 23:00 | 4.76 | 0 | 0.6261
2007-05-03 | 4.72 | 0 | 0.5488
2007-05-03 01:00 | 4.14 | 0 | 0.5116
2007-05-03 02:00 | 3.26 | 0 | 0.5062
2007-05-03 03:00 | 3.56 | 0 | 0.5686
2007-05-03 04:00 | 5.38 | 0 | 0.5442
2007-05-03 05:00 | 4.52 | 0 | 0.5004
2007-05-03 06:00 | 5.7 | 10.18 | 0.4711
2007-05-03 07:00 | 2.66 | 127.13 | 0.4502
2007-05-03 08:00 | 5.54 | 326.32 | 0.499
2007-05-03 09:00 | 6.62 | 500.9 | 0.5448
2007-05-03 10:00 | 7.48 | 663.4 | 0.5101
2007-05-03 11:00 | 7.68 | 750.83 | 0.558
2007-05-03 12:00 | 8.16 | 779.02 | 0.6047
2007-05-03 13:00 | 7.36 | 722.52 | 0.5229
2007-05-03 14:00 | 6.16 | 954.33 | 0.5214
2007-05-03 15:00 | 4.24 | 534.57 | 0.3192
2007-05-03 16:00 | 5.36 | 552.88 | 0.5261
2007-05-03 17:00 | 6.12 | 431.82 | 0.4756
2007-05-03 18:00 | 4.06 | 208.97 | 0.5247
2007-05-03 19:00 | 2.42 | 70.34 | 0.6129
2007-05-03 20:00 | 3.14 | 2.81 | 0.7689
2007-05-03 21:00 | 0.72 | 0 | 0.8377
2007-05-03 22:00 | 1.72 | 0 | 0.7982
2007-05-03 23:00 | 1.46 | 0 | 0.7264
2007-05-04 | 1.9 | 0 | 0.5787
2007-05-04 01:00 | 2.58 | 0 | 0.5775
2007-05-04 02:00 | 2.24 | 0 | 0.5198
2007-05-04 03:00 | 2.46 | 0 | 0.4973
2007-05-04 04:00 | 2.58 | 0 | 0.5023
2007-05-04 05:00 | 2.44 | 0 | 0.488
2007-05-04 06:00 | 2.96 | 7.48 | 0.4874
2007-05-04 07:00 | 2.06 | 116.64 | 0.4502
2007-05-04 08:00 | 2.1 | 331.97 | 0.5545
2007-05-04 09:00 | 2.54 | 487.5 | 0.4434
2007-05-04 10:00 | 4.26 | 579.5 | 0.4836
2007-05-04 11:00 | 3.14 | 783.33 | 0.3915
2007-05-04 12:00 | 3.4 | 821.93 | 0.4673
2007-05-04 13:00 | 3.8 | 883.83 | 0.505
2007-05-04 14:00 | 4.08 | 849.17 | 0.3611
2007-05-04 15:00 | 5.24 | 739.5 | 0.4153
2007-05-04 16:00 | 4.1 | 582.97 | 0.5488
2007-05-04 17:00 | 4.24 | 421 | 0.4854
2007-05-04 18:00 | 3.62 | 224.77 | 0.5782
2007-05-04 19:00 | 4.42 | 66.04 | 0.6435
2007-05-04 20:00 | 2.78 | 3 | 0.716
2007-05-04 21:00 | 1.28 | 0.03 | 0.7732
2007-05-04 22:00 | 1.5 | 0 | 0.7608
2007-05-04 23:00 | 1.84 | 0 | 0.6512
2007-05-05 | 1.74 | 0 | 0.6185
2007-05-05 01:00 | 2.36 | 0 | 0.5643
2007-05-05 02:00 | 3.04 | 0 | 0.5198
2007-05-05 03:00 | 3.1 | 0 | 0.4831
2007-05-05 04:00 | 2.42 | 0 | 0.4605
2007-05-05 05:00 | 2.54 | 0 | 0.488
2007-05-05 06:00 | 3.18 | 11.06 | 0.4711
2007-05-05 07:00 | 1.58 | 120.04 | 0.4345
2007-05-05 08:00 | 0.9 | 305.9 | 0.5175
2007-05-05 09:00 | 1.74 | 508.25 | 0.4579
2007-05-05 10:00 | 2.7 | 674.27 | 0.404
2007-05-05 11:00 | 2.54 | 768.58 | 0.3678
2007-05-05 12:00 | 3.52 | 888.83 | 0.4269
2007-05-05 13:00 | 4.68 | 885.33 | 0.3437
2007-05-05 14:00 | 4.64 | 882.17 | 0.3488
2007-05-05 15:00 | 5.12 | 736.47 | 0.3329
2007-05-05 16:00 | 4.48 | 629.6 | 0.4014
2007-05-05 17:00 | 4.36 | 338.57 | 0.4756
2007-05-05 18:00 | 2.74 | 135.15 | 0.5649
2007-05-05 19:00 | 2.18 | 72.6 | 0.5823
2007-05-05 20:00 | 1.32 | 3.34 | 0.6763
2007-05-05 21:00 | 1.18 | 0.03 | 0.7861
2007-05-05 22:00 | 1.98 | 0.02 | 0.7608
2007-05-05 23:00 | 2.12 | 0 | 0.601
2007-05-06 | 1.98 | 0 | 0.6185
2007-05-06 01:00 | 3.6 | 0 | 0.5248
2007-05-06 02:00 | 1.94 | 0 | 0.5335
2007-05-06 03:00 | 2.02 | 0 | 0.5401
2007-05-06 04:00 | 2.28 | 0 | 0.4744
2007-05-06 05:00 | 2.06 | 0 | 0.4756
2007-05-06 06:00 | 2.56 | 10.36 | 0.4549
2007-05-06 07:00 | 4.7 | 83.73 | 0.4345
2007-05-06 08:00 | 3.3 | 242.7 | 0.4435
2007-05-06 09:00 | 3.76 | 248.83 | 0.5883
2007-05-06 10:00 | 3.3 | 683.62 | 0.4968
2007-05-06 11:00 | 3.2 | 826.67 | 0.6174
2007-05-06 12:00 | 3.26 | 904.83 | 0.6451
2007-05-06 13:00 | 5.44 | 817.43 | 0.496
2007-05-06 14:00 | 5.76 | 408.12 | 0.4844
2007-05-06 15:00 | 2.78 | 665.47 | 0.4978
2007-05-06 16:00 | 4.2 | 549.98 | 0.5148
2007-05-06 17:00 | 4.18 | 311.58 | 0.5546
2007-05-06 18:00 | 5.1 | 266.97 | 0.5649
2007-05-06 19:00 | 2.66 | 84.46 | 0.6537
2007-05-06 20:00 | 2.2 | 4.88 | 0.7821
2007-05-06 21:00 | 2.86 | 0.02 | 0.8248
2007-05-06 22:00 | 2.3 | 0 | 0.7857
2007-05-06 23:00 | 2.46 | 0 | 0.6637
2007-05-07 | 2.52 | 0 | 0.6384
2007-05-07 01:00 | 2.18 | 0 | 0.617
2007-05-07 02:00 | 1.3 | 0 | 0.5198
2007-05-07 03:00 | 2.58 | 0 | 0.5116
2007-05-07 04:00 | 1.7 | 0 | 0.5023
2007-05-07 05:00 | 1.62 | 0 | 0.488
2007-05-07 06:00 | 2.18 | 3.96 | 0.4874
2007-05-07 07:00 | 1.2 | 60.15 | 0.4188
2007-05-07 08:00 | 1.12 | 260.45 | 0.5175
2007-05-07 09:00 | 1.96 | 465.55 | 0.4144
2007-05-07 10:00 | 3.06 | 613.62 | 0.3774
2007-05-07 11:00 | 4.32 | 721.6 | 0.3321
2007-05-07 12:00 | 4.4 | 807.67 | 0.3542
2007-05-07 13:00 | 5.68 | 873.5 | 0.3796
2007-05-07 14:00 | 6.12 | 869.83 | 0.3611
2007-05-07 15:00 | 6.6 | 801.67 | 0.3055
2007-05-07 16:00 | 6.92 | 618 | 0.4127
2007-05-07 17:00 | 5.82 | 481.77 | 0.436
2007-05-07 18:00 | 4.76 | 252.45 | 0.5381
2007-05-07 19:00 | 3.6 | 76.91 | 0.5823
2007-05-07 20:00 | 2.46 | 5.38 | 0.716
2007-05-07 21:00 | 2.2 | 0.03 | 0.7603
2007-05-07 22:00 | 1.88 | 0 | 0.7608
2007-05-07 23:00 | 2.24 | 0 | 0.6261
2007-05-08 | 3.36 | 0 | 0.6285
2007-05-08 01:00 | 2.86 | 0 | 0.5511
2007-05-08 02:00 | 1.54 | 0 | 0.6565
2007-05-08 03:00 | 2.98 | 0 | 0.4973
2007-05-08 04:00 | 2.88 | 0 | 0.4884
2007-05-08 05:00 | 2.74 | 0 | 0.488
2007-05-08 06:00 | 1.78 | 10.3 | 0.5036
2007-05-08 07:00 | 2.06 | 129.45 | 0.4502
2007-05-08 08:00 | 1.56 | 175.7 | 0.4435
2007-05-08 09:00 | 2.08 | 314.87 | 0.4434
2007-05-08 10:00 | 2.64 | 504.95 | 0.457
2007-05-08 11:00 | 3.16 | 584.58 | 0.4153
2007-05-08 12:00 | 3.62 | 732.1 | 0.3461
2007-05-08 13:00 | 4.08 | 773.57 | 0.4512
2007-05-08 14:00 | 5.42 | 610.27 | 0.4104
2007-05-08 15:00 | 6 | 606.23 | 0.4978
2007-05-08 16:00 | 7.4 | 242.38 | 0.4694
2007-05-08 17:00 | 3.9 | 368.87 | 0.5448
2007-05-08 18:00 | 0.94 | 178.27 | 0.6183
2007-05-08 19:00 | 1.62 | 57.19 | 0.6944
2007-05-08 20:00 | 3.22 | 4.39 | 0.716
2007-05-08 21:00 | 1.86 | 0 | 0.799
2007-05-08 22:00 | 2.98 | 0 | 0.8107
2007-05-08 23:00 | 1.66 | 0 | 0.7264
2007-05-09 | 2.26 | 0 | 0.6583
2007-05-09 01:00 | 2.5 | 0 | 0.5775
2007-05-09 02:00 | 2.14 | 0 | 0.5608
2007-05-09 03:00 | 2.48 | 0 | 0.4463
2007-05-09 04:00 | 3.14 | 0 | 0.4776
2007-05-09 05:00 | 3.38 | 0.01 | 0.5113
2007-05-09 06:00 | 2.76 | 16.53 | 0.5062
2007-05-09 07:00 | 1.24 | 140.95 | 0.4519
2007-05-09 08:00 | 0.92 | 335.55 | 0.4901
2007-05-09 09:00 | 2.62 | 535.75 | 0.4778
2007-05-09 10:00 | 5.92 | 720.17 | 0.4222
2007-05-09 11:00 | 5.6 | 855.67 | 0.3721
2007-05-09 12:00 | 7.18 | 948.33 | 0.3605
2007-05-09 13:00 | 7.06 | 711.15 | 0.4275
2007-05-09 14:00 | 5.26 | 406.38 | 0.3607
2007-05-09 15:00 | 4.1 | 748.57 | 0.3356
2007-05-09 16:00 | 3.78 | 693.78 | 0.3798
2007-05-09 17:00 | 5.08 | 505.73 | 0.4754
2007-05-09 18:00 | 3.72 | 311.13 | 0.5281
2007-05-09 19:00 | 3.96 | 103.59 | 0.5912
2007-05-09 20:00 | 1.9 | 4.39 | 0.6594
2007-05-09 21:00 | 2.22 | 0.03 | 0.7835
2007-05-09 22:00 | 2.18 | 0 | 0.7559
2007-05-09 23:00 | 2.86 | 0 | 0.6513
2007-05-10 | 1.9 | 0 | 0.5755
2007-05-10 01:00 | 3 | 0 | 0.5211
2007-05-10 02:00 | 2.16 | 0 | 0.7266
2007-05-10 03:00 | 3.5 | 0 | 0.4595
2007-05-10 04:00 | 2.7 | 0 | 0.4776
2007-05-10 05:00 | 2.64 | 0.03 | 0.4789
2007-05-10 06:00 | 3.6 | 22.17 | 0.4672
2007-05-10 07:00 | 4.94 | 158.78 | 0.4358
2007-05-10 08:00 | 4 | 351.82 | 0.5055
2007-05-10 09:00 | 8.82 | 544.13 | 0.384
2007-05-10 10:00 | 10.64 | 716.6 | 0.408
2007-05-10 11:00 | 11.3 | 851.17 | 0.4007
2007-05-10 12:00 | 9.4 | 929.5 | 0.3605
2007-05-10 13:00 | 9.56 | 948.17 | 0.3144
2007-05-10 14:00 | 9.42 | 912.83 | 0.3893
2007-05-10 15:00 | 9.32 | 822.5 | 0.3993
2007-05-10 16:00 | 9.18 | 685.33 | 0.3864
2007-05-10 17:00 | 8.16 | 508.42 | 0.4334
2007-05-10 18:00 | 8.1 | 311.83 | 0.5356
2007-05-10 19:00 | 7.56 | 99.44 | 0.6551
2007-05-10 20:00 | 6.78 | 4.3 | 0.6527
2007-05-10 21:00 | 4.76 | 0.05 | 0.7918
2007-05-10 22:00 | 6.26 | 0.05 | 0.7559
2007-05-10 23:00 | 8.32 | 0.03 | 0.6682
2007-05-11 | 9.62 | 0.04 | 0.6122
2007-05-11 01:00 | 9.24 | 0.04 | 0.503
2007-05-11 02:00 | 9.72 | 0.04 | 0.5263
2007-05-11 03:00 | 5.98 | 0.02 | 0.4595
2007-05-11 04:00 | 3.38 | 0.01 | 0.4541
2007-05-11 05:00 | 2.54 | 0.06 | 0.5005
2007-05-11 06:00 | 3.4 | 22.54 | 0.4932
2007-05-11 07:00 | 4.88 | 154.28 | 0.4519
2007-05-11 08:00 | 9.52 | 350.82 | 0.4441
2007-05-11 09:00 | 11.4 | 554.35 | 0.4376
2007-05-11 10:00 | 12.78 | 729.42 | 0.4222
2007-05-11 11:00 | 10.68 | 860.33 | 0.4294
2007-05-11 12:00 | 10.38 | 939 | 0.353
2007-05-11 13:00 | 10.08 | 968 | 0.3286
2007-05-11 14:00 | 10 | 938.5 | 0.3678
2007-05-11 15:00 | 9.4 | 849.33 | 0.3427
2007-05-11 16:00 | 9.74 | 713.6 | 0.3731
2007-05-11 17:00 | 9.32 | 533.2 | 0.4454
2007-05-11 18:00 | 8.98 | 331.02 | 0.5727
2007-05-11 19:00 | 8.68 | 107.51 | 0.6072
2007-05-11 20:00 | 5.74 | 4.59 | 0.6862
2007-05-11 21:00 | 3.4 | 0.03 | 0.7918
2007-05-11 22:00 | 1.8 | 0 | 0.7817
2007-05-11 23:00 | 2.5 | 0 | 0.6429
2007-05-12 | 2.56 | 0 | 0.5975
2007-05-12 01:00 | 3.36 | 0 | 0.5211
2007-05-12 02:00 | 4.1 | 0 | 0.4786
2007-05-12 03:00 | 2.66 | 0 | 0.4991
2007-05-12 04:00 | 2.86 | 0 | 0.4776
2007-05-12 05:00 | 3.86 | 0.05 | 0.4897
2007-05-12 06:00 | 2.18 | 24.42 | 0.4932
2007-05-12 07:00 | 0.8 | 160.57 | 0.4196
2007-05-12 08:00 | 1.14 | 353.57 | 0.4441
2007-05-12 09:00 | 2.44 | 547.28 | 0.384
2007-05-12 10:00 | 3.36 | 719.3 | 0.3937
2007-05-12 11:00 | 5.12 | 849.83 | 0.4103
2007-05-12 12:00 | 4.34 | 926.5 | 0.368
2007-05-12 13:00 | 4.38 | 950.67 | 0.3215
2007-05-12 14:00 | 5.36 | 849.33 | 0.3893
2007-05-12 15:00 | 7.22 | 814.67 | 0.3073
2007-05-12 16:00 | 5.22 | 638.2 | 0.313
2007-05-12 17:00 | 4.64 | 486.48 | 0.4634
2007-05-12 18:00 | 4.28 | 293.12 | 0.5801
2007-05-12 19:00 | 4 | 96.28 | 0.687
2007-05-12 20:00 | 2.66 | 5.16 | 0.7197
2007-05-12 21:00 | 1.86 | 0.03 | 0.7918
2007-05-12 22:00 | 2.54 | 0.01 | 0.8195
2007-05-12 23:00 | 2.76 | 0 | 0.7027
2007-05-13 | 2.56 | 0 | 0.6313
2007-05-13 01:00 | 1.66 | 0 | 0.5813
2007-05-13 02:00 | 2.06 | 0 | 0.551
2007-05-13 03:00 | 2.34 | 0 | 0.5782
2007-05-13 04:00 | 2.88 | 0 | 0.5087
2007-05-13 05:00 | 2.5 | 0.06 | 0.5237
2007-05-13 06:00 | 1.22 | 24.78 | 0.5353
2007-05-13 07:00 | 2.08 | 159.53 | 0.4909
2007-05-13 08:00 | 4.92 | 354.08 | 0.5384
2007-05-13 09:00 | 4.48 | 543.37 | 0.5115
2007-05-13 10:00 | 5.04 | 718.42 | 0.4821
2007-05-13 11:00 | 8.76 | 849.33 | 0.5407
2007-05-13 12:00 | 8.56 | 930.67 | 0.5434
2007-05-13 13:00 | 9.82 | 959.17 | 0.4631
2007-05-13 14:00 | 8.96 | 924.83 | 0.4893
2007-05-13 15:00 | 9.56 | 834.33 | 0.4055
2007-05-13 16:00 | 9.16 | 684.53 | 0.5001
2007-05-13 17:00 | 8.22 | 515.75 | 0.5374
2007-05-13 18:00 | 6.8 | 317.03 | 0.6358
2007-05-13 19:00 | 5.84 | 104.99 | 0.7037
2007-05-13 20:00 | 4.28 | 5.28 | 0.7428
2007-05-13 21:00 | 1.86 | 0.01 | 0.8417
2007-05-13 22:00 | 1.68 | 0.05 | 0.8128
2007-05-13 23:00 | 3.68 | 0.03 | 0.6962
2007-05-14 | 5.72 | 0.04 | 0.6252
2007-05-14 01:00 | 7.14 | 0.08 | 0.5869
2007-05-14 02:00 | 7.56 | 0.05 | 0.5258
2007-05-14 03:00 | 7.26 | 0.07 | 0.4919
2007-05-14 04:00 | 10.48 | 0.06 | 0.5087
2007-05-14 05:00 | 9.18 | 0.16 | 0.4958
2007-05-14 06:00 | 7.46 | 26 | 0.5099
2007-05-14 07:00 | 8.72 | 166.28 | 0.5799
2007-05-14 08:00 | 11.52 | 368.12 | 0.5278
2007-05-14 09:00 | 9.38 | 569.87 | 0.5115
2007-05-14 10:00 | 9.64 | 745.52 | 0.4971
2007-05-14 11:00 | 9 | 881.33 | 0.4723
2007-05-14 12:00 | 11 | 967.67 | 0.4289
2007-05-14 13:00 | 12.94 | 994.33 | 0.4178
2007-05-14 14:00 | 11.56 | 962.33 | 0.4192
2007-05-14 15:00 | 8.92 | 878.17 | 0.379
2007-05-14 16:00 | 8.02 | 731.27 | 0.4158
2007-05-14 17:00 | 4.12 | 547.85 | 0.4461
2007-05-14 18:00 | 5.06 | 346.68 | 0.5883
2007-05-14 19:00 | 3.2 | 120.16 | 0.6842
2007-05-14 20:00 | 3.48 | 5.77 | 0.6879
2007-05-14 21:00 | 2.52 | 0.04 | 0.7921
2007-05-14 22:00 | 2.12 | 0.01 | 0.8061
2007-05-14 23:00 | 2.68 | 0 | 0.6635
2007-05-15 | 2.34 | 0 | 0.5884
2007-05-15 01:00 | 2.64 | 0 | 0.5476
2007-05-15 02:00 | 2.8 | 0 | 0.5132
2007-05-15 03:00 | 2.78 | 0 | 0.5063
2007-05-15 04:00 | 2.62 | 0 | 0.4869
2007-05-15 05:00 | 3.46 | 0.07 | 0.507
2007-05-15 06:00 | 1.2 | 31.22 | 0.5014
2007-05-15 07:00 | 1.86 | 181.17 | 0.4613
2007-05-15 08:00 | 2.22 | 384.23 | 0.5173
2007-05-15 09:00 | 3.32 | 582.18 | 0.4686
2007-05-15 10:00 | 3.58 | 755.15 | 0.542
2007-05-15 11:00 | 3.46 | 873.17 | 0.5134
2007-05-15 12:00 | 4.48 | 963.67 | 0.3977
2007-05-15 13:00 | 6.3 | 987.67 | 0.38
2007-05-15 14:00 | 7.82 | 953.5 | 0.3803
2007-05-15 15:00 | 8.56 | 861.67 | 0.3723
2007-05-15 16:00 | 7.82 | 719.5 | 0.4009
2007-05-15 17:00 | 7.76 | 537.47 | 0.4419
2007-05-15 18:00 | 5.84 | 330.98 | 0.558
2007-05-15 19:00 | 2.44 | 113.25 | 0.6354
2007-05-15 20:00 | 0.94 | 6.34 | 0.7648
2007-05-15 21:00 | 1.66 | 0.04 | 0.8362
2007-05-15 22:00 | 1.3 | 0 | 0.7927
2007-05-15 23:00 | 2.18 | 0 | 0.6569
2007-05-16 | 2.84 | 0 | 0.5761
2007-05-16 01:00 | 2.66 | 0 | 0.5195
2007-05-16 02:00 | 2.82 | 0 | 0.5068
2007-05-16 03:00 | 3.28 | 0 | 0.5278
2007-05-16 04:00 | 3.54 | 0 | 0.516
2007-05-16 05:00 | 3.5 | 0.07 | 0.507
2007-05-16 06:00 | 3.22 | 29.71 | 0.4844
2007-05-16 07:00 | 1.5 | 174.55 | 0.4613
2007-05-16 08:00 | 1.72 | 375.75 | 0.4961
2007-05-16 09:00 | 2.9 | 576.98 | 0.4686
2007-05-16 10:00 | 3.06 | 743.2 | 0.3923
2007-05-16 11:00 | 3.6 | 865.83 | 0.404
2007-05-16 12:00 | 4.44 | 941 | 0.3665
2007-05-16 13:00 | 5.86 | 972.5 | 0.5463
2007-05-16 14:00 | 7.04 | 942.5 | 0.388
2007-05-16 15:00 | 7.04 | 851.33 | 0.3524
2007-05-16 16:00 | 6.72 | 716.97 | 0.4009
2007-05-16 17:00 | 5.54 | 531.47 | 0.4502
2007-05-16 18:00 | 4.7 | 330.47 | 0.5148
2007-05-16 19:00 | 3.58 | 112.5 | 0.5964
2007-05-16 20:00 | 1.72 | 6.01 | 0.6331
2007-05-16 21:00 | 0.84 | 0.05 | 0.8031
2007-05-16 22:00 | 1.32 | 0 | 0.786
2007-05-16 23:00 | 1.16 | 0 | 0.6569
2007-05-17 | 1.14 | 0 | 0.6374
2007-05-17 01:00 | 2.2 | 0 | 0.5363
2007-05-17 02:00 | 2.5 | 0 | 0.551
2007-05-17 03:00 | 2.98 | 0 | 0.5135
2007-05-17 04:00 | 3.38 | 0 | 0.516
2007-05-17 05:00 | 3.06 | 0.07 | 0.5181
2007-05-17 06:00 | 2.38 | 36.13 | 0.5014
2007-05-17 07:00 | 1.02 | 182.98 | 0.4514
2007-05-17 08:00 | 2.16 | 399.95 | 0.475
2007-05-17 09:00 | 4.08 | 521.03 | 0.4401
2007-05-17 10:00 | 6.82 | 714.73 | 0.5121
2007-05-17 11:00 | 6.56 | 838.33 | 0.3903
2007-05-17 12:00 | 6.5 | 962.5 | 0.4185
2007-05-17 13:00 | 9.72 | 923.83 | 0.38
2007-05-17 14:00 | 9.78 | 886.33 | 0.4192
2007-05-17 15:00 | 9.94 | 733.42 | 0.3325
2007-05-17 16:00 | 8.98 | 670.2 | 0.3662
2007-05-17 17:00 | 7.72 | 427.43 | 0.4211
2007-05-17 18:00 | 6.56 | 299.98 | 0.5623
2007-05-17 19:00 | 6.02 | 43.9 | 0.6354
2007-05-17 20:00 | 4.58 | 9.17 | 0.6495
2007-05-17 21:00 | 4.76 | 0.03 | 0.781
2007-05-17 22:00 | 4.76 | 0 | 0.9599
2007-05-17 23:00 | 3.2 | 0 | 0.6896
2007-05-18 | 2.34 | 0 | 0.5945
2007-05-18 01:00 | 4.84 | 0 | 0.5476
2007-05-18 02:00 | 5.56 | 0 | 0.5258
2007-05-18 03:00 | 5.28 | 0 | 0.5638
2007-05-18 04:00 | 3.04 | 0 | 0.5305
2007-05-18 05:00 | 2.62 | 0.05 | 0.5404
2007-05-18 06:00 | 3.78 | 18.37 | 0.5608
2007-05-18 07:00 | 4.22 | 111.86 | 0.5502
2007-05-18 08:00 | 5.08 | 334.83 | 0.6019
2007-05-18 09:00 | 6.48 | 417.57 | 0.4972
2007-05-18 10:00 | 5.62 | 724 | 0.572
2007-05-18 11:00 | 8.46 | 951.67 | 0.5134
2007-05-18 12:00 | 8.24 | 947.33 | 0.4289
2007-05-18 13:00 | 8.76 | 819.77 | 0.4405
2007-05-18 14:00 | 9.1 | 810.1 | 0.4582
2007-05-18 15:00 | 9.7 | 838.67 | 0.3723
2007-05-18 16:00 | 9.24 | 246.92 | 0.391
2007-05-18 17:00 | 5.66 | 148.53 | 0.4461
2007-05-18 18:00 | 3.48 | 99.11 | 0.5883
2007-05-18 19:00 | 4.86 | 71.76 | 0.5867
2007-05-18 20:00 | 4.14 | 7.93 | 0.655
2007-05-18 21:00 | 2.64 | 0 | 0.7259
2007-05-18 22:00 | 2.22 | 0 | 0.7526
2007-05-18 23:00 | 3.98 | 0 | 0.6635
2007-05-19 | 2.66 | 0 | 0.6006
2007-05-19 01:00 | 3.2 | 0 | 0.5138
2007-05-19 02:00 | 2.82 | 0 | 0.5258
2007-05-19 03:00 | 1.76 | 0 | 0.5063
2007-05-19 04:00 | 1.48 | 0 | 0.5378
2007-05-19 05:00 | 1.54 | 0.04 | 0.4958
2007-05-19 06:00 | 1.16 | 10.13 | 0.4844
2007-05-19 07:00 | 1.44 | 128.94 | 0.4514
2007-05-19 08:00 | 1.04 | 296.83 | 0.4855
2007-05-19 09:00 | 2.88 | 574.23 | 0.4401
2007-05-19 10:00 | 4.06 | 744.25 | 0.4372
2007-05-19 11:00 | 4.62 | 498.18 | 0.5407
2007-05-19 12:00 | 5.2 | 63.34 | 0.481
2007-05-19 13:00 | 2.12 | 130.51 | 0.5841
2007-05-19 14:00 | 3.7 | 467.03 | 0.614
2007-05-19 15:00 | 7.84 | 327.65 | 0.5716
2007-05-19 16:00 | 8.1 | 300.63 | 0.4902
2007-05-19 17:00 | 7.84 | 69.99 | 0.5374
2007-05-19 18:00 | 6.54 | 22.31 | 0.6229
2007-05-19 19:00 | 3.08 | 10.24 | 0.7183
2007-05-19 20:00 | 3.64 | 0.74 | 0.8251
2007-05-19 21:00 | 1.78 | 0 | 0.8527
2007-05-19 22:00 | 0.52 | 0 | 0.8061
2007-05-19 23:00 | 1.92 | 0 | 0.7027
2007-05-20 | 4.58 | 0 | 0.662
2007-05-20 01:00 | 3.94 | 0 | 0.6206
2007-05-20 02:00 | 3.56 | 0 | 0.5763
2007-05-20 03:00 | 3.28 | 0 | 0.5422
2007-05-20 04:00 | 1.62 | 0 | 0.5087
2007-05-20 05:00 | 1.46 | 0.05 | 0.5181
2007-05-20 06:00 | 1 | 8.33 | 0.5184
2007-05-20 07:00 | 2.52 | 51.73 | 0.4613
2007-05-20 08:00 | 3.42 | 217.53 | 0.4961
2007-05-20 09:00 | 4.7 | 246.1 | 0.4972
2007-05-20 10:00 | 5.94 | 360.02 | 0.4971
2007-05-20 11:00 | 6.68 | 606.4 | 0.5134
2007-05-20 12:00 | 6.06 | 558.55 | 0.481
2007-05-20 13:00 | 6.88 | 486.35 | 0.4631
2007-05-20 14:00 | 4.98 | 228.54 | 0.466
2007-05-20 15:00 | 3.52 | 366.58 | 0.472
2007-05-20 16:00 | 5.94 | 165.72 | 0.3711
2007-05-20 17:00 | 3.76 | 157.47 | 0.4834
2007-05-20 18:00 | 2.82 | 106.02 | 0.5883
2007-05-20 19:00 | 3.52 | 37.37 | 0.6793
2007-05-20 20:00 | 3.34 | 5.74 | 0.7044
2007-05-20 21:00 | 2.44 | 0 | 0.8141
2007-05-20 22:00 | 3.04 | 0 | 0.766
2007-05-20 23:00 | 2.94 | 0 | 0.6962
2007-05-21 | 1.7 | 0 | 0.6497
2007-05-21 01:00 | 2.66 | 0 | 0.6094
2007-05-21 02:00 | 2.66 | 0 | 0.5573
2007-05-21 03:00 | 1.16 | 0 | 0.535
2007-05-21 04:00 | 1.14 | 0 | 0.5087
2007-05-21 05:00 | 0.66 | 0.06 | 0.5126
2007-05-21 06:00 | 1.42 | 15.2 | 0.4929
2007-05-21 07:00 | 1.64 | 142.56 | 0.4613
2007-05-21 08:00 | 0.98 | 161.65 | 0.5067
2007-05-21 09:00 | 1.22 | 241 | 0.4544
2007-05-21 10:00 | 2.9 | 422.3 | 0.4372
2007-05-21 11:00 | 6.3 | 258.98 | 0.4997
2007-05-21 12:00 | 3.76 | 262.97 | 0.5954
2007-05-21 13:00 | 1.56 | 451.98 | 0.5312
2007-05-21 14:00 | 3.9 | 631.22 | 0.5439
2007-05-21 15:00 | 4.76 | 462.1 | 0.5118
2007-05-21 16:00 | 5.38 | 314.38 | 0.5596
2007-05-21 17:00 | 3.04 | 72.71 | 0.5665
2007-05-21 18:00 | 6.48 | 172.14 | 0.6531
2007-05-21 19:00 | 5.56 | 90.91 | 0.6842
2007-05-21 20:00 | 2.7 | 7.69 | 0.7538
2007-05-21 21:00 | 2.16 | 0.01 | 0.8031
2007-05-21 22:00 | 1 | 0 | 0.8061
2007-05-21 23:00 | 0.82 | 0 | 0.7289
2007-05-22 | 0.4 | 0 | 0.6374
2007-05-22 01:00 | 0.9 | 0 | 0.6375
2007-05-22 02:00 | 1.52 | 0 | 0.57
2007-05-22 03:00 | 2.12 | 0 | 0.5638
2007-05-22 04:00 | 1.78 | 0 | 0.5378
2007-05-22 05:00 | 1.72 | 0.02 | 0.5349
2007-05-22 06:00 | 1.82 | 1.89 | 0.5099
2007-05-22 07:00 | 1.06 | 14.73 | 0.4514
2007-05-22 08:00 | 1.06 | 57.25 | 0.4855
2007-05-22 09:00 | 1.38 | 197.43 | 0.5686
2007-05-22 10:00 | 3.24 | 288.77 | 0.572
2007-05-22 11:00 | 3.54 | 663.6 | 0.4723
2007-05-22 12:00 | 4.2 | 584.98 | 0.3769
2007-05-22 13:00 | 4.32 | 712.23 | 0.4253
2007-05-22 14:00 | 4.34 | 776.97 | 0.388
2007-05-22 15:00 | 5.62 | 443.8 | 0.3989
2007-05-22 16:00 | 4.78 | 259.47 | 0.3612
2007-05-22 17:00 | 4.38 | 126.08 | 0.4419
2007-05-22 18:00 | 3.48 | 73.63 | 0.5796
2007-05-22 19:00 | 2.96 | 88.31 | 0.6452
2007-05-22 20:00 | 1.9 | 3.55 | 0.7044
2007-05-22 21:00 | 1.44 | 0.01 | 0.8692
2007-05-22 22:00 | 0.9 | 0 | 0.7994
2007-05-22 23:00 | 1.7 | 0 | 0.7355
2007-05-23 | 1.76 | 0 | 0.6497
2007-05-23 01:00 | 1.4 | 0 | 0.5925
2007-05-23 02:00 | 2.46 | 0 | 0.5763
2007-05-23 03:00 | 1.86 | 0 | 0.5063
2007-05-23 04:00 | 1.3 | 0 | 0.5451
2007-05-23 05:00 | 1.16 | 0.1 | 0.507
2007-05-23 06:00 | 3 | 17.85 | 0.4844
2007-05-23 07:00 | 2.94 | 92.82 | 0.4811
2007-05-23 08:00 | 1.92 | 204.98 | 0.5173
2007-05-23 09:00 | 2.76 | 353.52 | 0.5115
2007-05-23 10:00 | 1.76 | 261.25 | 0.4971
2007-05-23 11:00 | 2.66 | 515.3 | 0.486
2007-05-23 12:00 | 4.84 | 216.12 | 0.4602
2007-05-23 13:00 | 5 | 96.78 | 0.4707
2007-05-23 14:00 | 4.72 | 194.35 | 0.5439
2007-05-23 15:00 | 2.94 | 329.42 | 0.472
2007-05-23 16:00 | 3.12 | 182.93 | 0.4356
2007-05-23 17:00 | 3.56 | 84.92 | 0.4876
2007-05-23 18:00 | 2.74 | 184.77 | 0.6012
2007-05-23 19:00 | 2.66 | 59.13 | 0.6939
2007-05-23 20:00 | 1.86 | 9.07 | 0.7373
2007-05-23 21:00 | 1.2 | 0.01 | 0.7976
2007-05-23 22:00 | 1.34 | 0 | 0.8128
2007-05-23 23:00 | 1.48 | 0 | 0.7027
2007-05-24 | 2.18 | 0 | 0.6497
2007-05-24 01:00 | 2.48 | 0 | 0.5869
2007-05-24 02:00 | 1.7 | 0 | 0.5826
2007-05-24 03:00 | 2.08 | 0 | 0.5278
2007-05-24 04:00 | 1.58 | 0 | 0.5451
2007-05-24 05:00 | 1.94 | 0.04 | 0.524
2007-05-24 06:00 | 1.8 | 3.08 | 0.5339
2007-05-24 07:00 | 1.2 | 31.06 | 0.4647
2007-05-24 08:00 | 2.42 | 145.65 | 0.4806
2007-05-24 09:00 | 1.26 | 80.63 | 0.4587
2007-05-24 10:00 | 1.36 | 78.51 | 0.5189
2007-05-24 11:00 | 4.34 | 24.52 | 0.3783
2007-05-24 12:00 | 5.44 | 32.21 | 0.4473
2007-05-24 13:00 | 3.64 | 33.35 | 0.4333
2007-05-24 14:00 | 3.74 | 100.16 | 0.4067
2007-05-24 15:00 | 2.76 | 166.22 | 0.4193
2007-05-24 16:00 | 2.2 | 140.35 | 0.4635
2007-05-24 17:00 | 0.92 | 122.87 | 0.4998
2007-05-24 18:00 | 1.56 | 68.28 | 0.6001
2007-05-24 19:00 | 2.18 | 32.05 | 0.6563
2007-05-24 20:00 | 2.02 | 2.7 | 0.7071
2007-05-24 21:00 | 0.68 | 0 | 0.8139
2007-05-24 22:00 | 2.2 | 0 | 0.7987
2007-05-24 23:00 | 1.08 | 0 | 0.6434
2007-05-25 | 1.42 | 0 | 0.569
2007-05-25 01:00 | 1.62 | 0 | 0.4932
2007-05-25 02:00 | 0.62 | 0 | 0.4935
2007-05-25 03:00 | 0.56 | 0 | 0.5001
2007-05-25 04:00 | 1 | 0 | 0.526
2007-05-25 05:00 | 1.24 | 0.07 | 0.476
2007-05-25 06:00 | 0.34 | 12.19 | 0.4909
2007-05-25 07:00 | 0.24 | 38.92 | 0.439
2007-05-25 08:00 | 0.18 | 78.96 | 0.4806
2007-05-25 09:00 | 0.74 | 136.13 | 0.4587
2007-05-25 10:00 | 1.76 | 156.7 | 0.4287
2007-05-25 11:00 | 2.18 | 228.82 | 0.4871
2007-05-25 12:00 | 2.5 | 182.08 | 0.4473
2007-05-25 13:00 | 1.68 | 395.55 | 0.4143
2007-05-25 14:00 | 2.96 | 794.17 | 0.4664
2007-05-25 15:00 | 4.86 | 533.42 | 0.4459
2007-05-25 16:00 | 5.4 | 140.23 | 0.4542
2007-05-25 17:00 | 5.14 | 69.58 | 0.4468
2007-05-25 18:00 | 3.68 | 70.32 | 0.5925
2007-05-25 19:00 | 2.1 | 85.72 | 0.648
2007-05-25 20:00 | 0.98 | 11.93 | 0.7361
2007-05-25 21:00 | 1.88 | 0.02 | 0.8006
2007-05-25 22:00 | 1.9 | 0 | 0.8321
2007-05-25 23:00 | 2.68 | 0 | 0.6826
2007-05-26 | 2.82 | 0 | 0.6458
2007-05-26 01:00 | 2.8 | 0 | 0.5622
2007-05-26 02:00 | 2.92 | 0 | 0.5192
2007-05-26 03:00 | 2.54 | 0 | 0.5112
2007-05-26 04:00 | 2.94 | 0 | 0.4628
2007-05-26 05:00 | 2.42 | 0.19 | 0.494
2007-05-26 06:00 | 2.28 | 33.11 | 0.4909
2007-05-26 07:00 | 1.28 | 174.5 | 0.4304
2007-05-26 08:00 | 0.82 | 369.82 | 0.4701
2007-05-26 09:00 | 1.72 | 564.93 | 0.4467
2007-05-26 10:00 | 3.7 | 726.02 | 0.4738
2007-05-26 11:00 | 3.64 | 831.67 | 0.4772
2007-05-26 12:00 | 3.3 | 926 | 0.4824
2007-05-26 13:00 | 3.52 | 857.78 | 0.4905
2007-05-26 14:00 | 4.18 | 338.03 | 0.4333
2007-05-26 15:00 | 2.94 | 429.68 | 0.4726
2007-05-26 16:00 | 2.48 | 658.43 | 0.5149
2007-05-26 17:00 | 5.16 | 497.63 | 0.4998
2007-05-26 18:00 | 5.84 | 294.98 | 0.6153
2007-05-26 19:00 | 3.76 | 102.25 | 0.7225
2007-05-26 20:00 | 2.72 | 6.39 | 0.7361
2007-05-26 21:00 | 3.14 | 0.07 | 0.858
2007-05-26 22:00 | 2.28 | 0 | 0.8847
2007-05-26 23:00 | 2.68 | 0 | 0.7219
2007-05-27 | 3.28 | 0 | 0.6506
2007-05-27 01:00 | 2.02 | 0 | 0.5967
2007-05-27 02:00 | 1.08 | 0 | 0.5501
2007-05-27 03:00 | 1.96 | 0 | 0.5112
2007-05-27 04:00 | 2.32 | 0 | 0.503
2007-05-27 05:00 | 3.18 | 0.21 | 0.512
2007-05-27 06:00 | 2.58 | 30.34 | 0.5267
2007-05-27 07:00 | 1.62 | 162.18 | 0.499
2007-05-27 08:00 | 1.86 | 356.02 | 0.5332
2007-05-27 09:00 | 4 | 548.97 | 0.519
2007-05-27 10:00 | 3.64 | 714.35 | 0.5189
2007-05-27 11:00 | 6.38 | 853.83 | 0.5958
2007-05-27 12:00 | 7.84 | 939 | 0.4034
2007-05-27 13:00 | 6.34 | 962.17 | 0.3698
2007-05-27 14:00 | 8.28 | 926.83 | 0.3868
2007-05-27 15:00 | 8.36 | 835.33 | 0.3927
2007-05-27 16:00 | 6.76 | 629.13 | 0.3842
2007-05-27 17:00 | 6.24 | 530.67 | 0.4657
2007-05-27 18:00 | 6.3 | 257.77 | 0.6153
2007-05-27 19:00 | 4.64 | 112.37 | 0.6232
2007-05-27 20:00 | 2.74 | 12.93 | 0.7112
2007-05-27 21:00 | 2.5 | 0.08 | 0.8051
2007-05-27 22:00 | 2.2 | 0.02 | 0.6505
2007-05-27 23:00 | 2.62 | 0 | 0.6826
2007-05-28 | 1.36 | 0 | 0.6506
2007-05-28 01:00 | 2.72 | 0 | 0.5869
2007-05-28 02:00 | 3 | 0 | 0.5552
2007-05-28 03:00 | 3.04 | 0 | 0.5001
2007-05-28 04:00 | 2.42 | 0 | 0.5318
2007-05-28 05:00 | 1.58 | 0.17 | 0.512
2007-05-28 06:00 | 2.26 | 11.01 | 0.5339
2007-05-28 07:00 | 5.4 | 14.54 | 0.4647
2007-05-28 08:00 | 3.42 | 68.86 | 0.5016
2007-05-28 09:00 | 10.56 | 5.75 | 0.4949
2007-05-28 10:00 | 4.12 | 48.19 | 0.4889
2007-05-28 11:00 | 5.44 | 89.55 | 0.5068
2007-05-28 12:00 | 4.84 | 29.51 | 0.4824
2007-05-28 13:00 | 5.46 | 256.5 | 0.4842
2007-05-28 14:00 | 4.5 | 469.25 | 0.42
2007-05-28 15:00 | 3.42 | 347.97 | 0.3805
2007-05-28 16:00 | 3.46 | 201.32 | 0.3452
2007-05-28 17:00 | 6.86 | 58.34 | 0.4393
2007-05-28 18:00 | 5.04 | 65.22 | 0.5135
2007-05-28 19:00 | 4.16 | 17.55 | 0.5898
2007-05-28 20:00 | 4.2 | 2.24 | 0.6748
2007-05-28 21:00 | 3.42 | 0.04 | 0.7783
2007-05-28 22:00 | 2.06 | 0 | 0.7679
2007-05-28 23:00 | 0.98 | 0 | 0.6414
2007-05-29 | 1.8 | 0 | 0.6003
2007-05-29 01:00 | 2.62 | 0 | 0.535
2007-05-29 02:00 | 2.46 | 0 | 0.5226
2007-05-29 03:00 | 2.78 | 0 | 0.5005
2007-05-29 04:00 | 1.48 | 0 | 0.4959
2007-05-29 05:00 | 2.12 | 0.2 | 0.4976
2007-05-29 06:00 | 2.16 | 29.16 | 0.481
2007-05-29 07:00 | 1.54 | 118.92 | 0.4374
2007-05-29 08:00 | 1.96 | 376.28 | 0.4659
2007-05-29 09:00 | 5.48 | 583.3 | 0.4408
2007-05-29 10:00 | 5.9 | 738.12 | 0.4644
2007-05-29 11:00 | 6.78 | 859.83 | 0.4626
2007-05-29 12:00 | 7.62 | 912.83 | 0.4384
2007-05-29 13:00 | 7.16 | 977.17 | 0.4089
2007-05-29 14:00 | 7.62 | 922.83 | 0.4567
2007-05-29 15:00 | 7.72 | 852.67 | 0.3643
2007-05-29 16:00 | 7.22 | 708.93 | 0.4439
2007-05-29 17:00 | 7.84 | 511.7 | 0.502
2007-05-29 18:00 | 6.78 | 292.03 | 0.5561
2007-05-29 19:00 | 8.2 | 131.41 | 0.685
2007-05-29 20:00 | 6.52 | 12.2 | 0.7425
2007-05-29 21:00 | 8.24 | 0.09 | 0.8026
2007-05-29 22:00 | 6.32 | 0.01 | 0.792
2007-05-29 23:00 | 7.32 | 0 | 0.648
2007-05-30 | 5.62 | 0 | 0.6182
2007-05-30 01:00 | 3.02 | 0 | 0.557
2007-05-30 02:00 | 1.84 | 0 | 0.5514
2007-05-30 03:00 | 3.16 | 0 | 0.5283
2007-05-30 04:00 | 4.36 | 0 | 0.5144
2007-05-30 05:00 | 1.12 | 0.36 | 0.5194
2007-05-30 06:00 | 1.56 | 41.52 | 0.5065
2007-05-30 07:00 | 1.98 | 196.07 | 0.4599
2007-05-30 08:00 | 5.58 | 397.3 | 0.508
2007-05-30 09:00 | 3.54 | 586 | 0.4908
2007-05-30 10:00 | 3.76 | 750.75 | 0.4924
2007-05-30 11:00 | 7.84 | 883.83 | 0.5218
2007-05-30 12:00 | 8.22 | 965.83 | 0.4469
2007-05-30 13:00 | 10.56 | 999.5 | 0.4752
2007-05-30 14:00 | 11.08 | 968.17 | 0.5158
2007-05-30 15:00 | 9.46 | 790.22 | 0.4181
2007-05-30 16:00 | 9.26 | 671.58 | 0.4686
2007-05-30 17:00 | 8.22 | 548.05 | 0.5061
2007-05-30 18:00 | 6.6 | 347.95 | 0.5845
2007-05-30 19:00 | 5.58 | 137 | 0.7109
2007-05-30 20:00 | 7.48 | 11.43 | 0.7341
2007-05-30 21:00 | 5.78 | 0.1 | 0.8338
2007-05-30 22:00 | 5.48 | 0 | 0.7886
2007-05-30 23:00 | 5.46 | 0 | 0.6812
2007-05-31 | 7.02 | 0 | 0.6182
2007-05-31 01:00 | 5.68 | 0 | 0.59
2007-05-31 02:00 | 3.76 | 0 | 0.5514
2007-05-31 03:00 | 2.68 | 0 | 0.5283
2007-05-31 04:00 | 2.64 | 0 | 0.5123
2007-05-31 05:00 | 0.98 | 0.35 | 0.5135
2007-05-31 06:00 | 2 | 37.84 | 0.5269
2007-05-31 07:00 | 1.08 | 182.52 | 0.4627
2007-05-31 08:00 | 1.54 | 388.43 | 0.4912
2007-05-31 09:00 | 2.96 | 583.13 | 0.4808
2007-05-31 10:00 | 5.28 | 750.98 | 0.5483
2007-05-31 11:00 | 4.78 | 883.83 | 0.4626
2007-05-31 12:00 | 4.56 | 978.83 | 0.4682
2007-05-31 13:00 | 5.74 | 726.08 | 0.4399
2007-05-31 14:00 | 6.58 | 786.48 | 0.4996
2007-05-31 15:00 | 6.82 | 767.92 | 0.4504
2007-05-31 16:00 | 7.34 | 636.75 | 0.4242
2007-05-31 17:00 | 6.88 | 476.97 | 0.4685
2007-05-31 18:00 | 6.14 | 350.15 | 0.6129
2007-05-31 19:00 | 4.94 | 141.97 | 0.685
2007-05-31 20:00 | 3 | 13.55 | 0.7341
2007-05-31 21:00 | 1.92 | 0.09 | 0.7991
2007-05-31 22:00 | 2.32 | 0 | 0.7886
2007-05-31 23:00 | 2.12 | 0 | 0.6812
2007-06-01 | 2.72 | 0 | 0.6361
2007-06-01 01:00 | 2.86 | 0 | 0.7648
2007-06-01 02:00 | 2.66 | 0 | 0.7057
2007-06-01 03:00 | 2.56 | 0 | 0.6532
2007-06-01 04:00 | 2.44 | 0 | 0.6201
2007-06-01 05:00 | 3.04 | 0.35 | 0.6256
2007-06-01 06:00 | 2.28 | 39.53 | 0.586
2007-06-01 07:00 | 1.88 | 187.87 | 0.5767
2007-06-01 08:00 | 1.36 | 386.63 | 0.6471
2007-06-01 09:00 | 2.06 | 562.78 | 0.6719
2007-06-01 10:00 | 3.44 | 735.02 | 0.6485
2007-06-01 11:00 | 4.02 | 874.5 | 0.6058
2007-06-01 12:00 | 3.36 | 671.33 | 0.5975
2007-06-01 13:00 | 5.44 | 566.48 | 0.5789
2007-06-01 14:00 | 6.14 | 605.9 | 0.5813
2007-06-01 15:00 | 6.4 | 900 | 0.5264
2007-06-01 16:00 | 6.52 | 739.32 | 0.5301
2007-06-01 17:00 | 6.22 | 543.93 | 0.6016
2007-06-01 18:00 | 5.82 | 350.4 | 0.7212
2007-06-01 19:00 | 4.28 | 145.4 | 0.8185
2007-06-01 20:00 | 1.68 | 12.17 | 0.9195
2007-06-01 21:00 | 1.88 | 0.11 | 1.0196
2007-06-01 22:00 | 2.16 | 0.01 | 1.0516
2007-06-01 23:00 | 2.98 | 0 | 0.9212
2007-06-02 | 2.82 | 0 | 0.7984
2007-06-02 01:00 | 2.42 | 0 | 0.7429
2007-06-02 02:00 | 1.98 | 0 | 0.6807
2007-06-02 03:00 | 2.32 | 0 | 0.6421
2007-06-02 04:00 | 2.04 | 0 | 0.609
2007-06-02 05:00 | 2.6 | 0.42 | 0.6177
2007-06-02 06:00 | 2.42 | 40.07 | 0.5671
2007-06-02 07:00 | 0.94 | 184.42 | 0.5725
2007-06-02 08:00 | 1.64 | 380.55 | 0.5862
2007-06-02 09:00 | 2.72 | 574.93 | 0.6387
2007-06-02 10:00 | 4.04 | 728.87 | 0.5854
2007-06-02 11:00 | 4.26 | 870.5 | 0.5753
2007-06-02 12:00 | 3.26 | 925.17 | 0.6226
2007-06-02 13:00 | 3.1 | 841.02 | 0.5376
2007-06-02 14:00 | 5 | 781.58 | 0.5473
2007-06-02 15:00 | 5.12 | 594.78 | 0.5414
2007-06-02 16:00 | 4.66 | 371.2 | 0.5633
2007-06-02 17:00 | 4.32 | 402.67 | 0.5902
2007-06-02 18:00 | 1.8 | 294.07 | 0.6715
2007-06-02 19:00 | 3.26 | 116.1 | 0.8792
2007-06-02 20:00 | 2.86 | 16.91 | 0.9616
2007-06-02 21:00 | 2.36 | 0.06 | 1.0326
2007-06-02 22:00 | 2.68 | 0.04 | 0.9444
2007-06-02 23:00 | 2.32 | 0 | 0.8592
2007-06-03 | 1.9 | 0 | 0.8347
2007-06-03 01:00 | 2.38 | 0 | 0.71
2007-06-03 02:00 | 2.1 | 0 | 0.6724
2007-06-03 03:00 | 2.36 | 0 | 0.6458
2007-06-03 04:00 | 2.54 | 0 | 0.6201
2007-06-03 05:00 | 1.76 | 0.38 | 0.6099
2007-06-03 06:00 | 2.82 | 41.73 | 0.586
2007-06-03 07:00 | 3.12 | 196.32 | 0.5809
2007-06-03 08:00 | 2.64 | 391.18 | 0.637
2007-06-03 09:00 | 4.74 | 593.17 | 0.6586
2007-06-03 10:00 | 5.76 | 767.17 | 0.66
2007-06-03 11:00 | 6.72 | 877.17 | 0.5753
2007-06-03 12:00 | 4.94 | 931.33 | 0.5975
2007-06-03 13:00 | 4.52 | 852.95 | 0.5789
2007-06-03 14:00 | 4.36 | 864.33 | 0.5813
2007-06-03 15:00 | 6.12 | 601.55 | 0.5764
2007-06-03 16:00 | 6.68 | 704.17 | 0.5822
2007-06-03 17:00 | 5.62 | 447.47 | 0.6414
2007-06-03 18:00 | 5.5 | 287.18 | 0.6936
2007-06-03 19:00 | 3.72 | 77.03 | 0.8489
2007-06-03 20:00 | 1.58 | 13.08 | 0.9676
2007-06-03 21:00 | 1.72 | 0.11 | 1.0716
2007-06-03 22:00 | 2.26 | 0 | 1.0623
2007-06-03 23:00 | 2.44 | 0 | 0.9583
2007-06-04 | 1.66 | 0 | 0.8468
2007-06-04 01:00 | 2.22 | 0 | 0.7429
2007-06-04 02:00 | 1.78 | 0 | 0.7057
2007-06-04 03:00 | 1.98 | 0 | 0.6568
2007-06-04 04:00 | 2.62 | 0 | 0.6275
2007-06-04 05:00 | 2.26 | 0.48 | 0.6413
2007-06-04 06:00 | 1.46 | 24.67 | 0.638
2007-06-04 07:00 | 3.34 | 66.18 | 0.6142
2007-06-04 08:00 | 1.26 | 130.67 | 0.6522
2007-06-04 09:00 | 1.08 | 290.8 | 0.6453
2007-06-04 10:00 | 2.1 | 705.47 | 0.6714
2007-06-04 11:00 | 2.6 | 856.33 | 0.6514
2007-06-04 12:00 | 4.44 | 791.88 | 0.6477
2007-06-04 13:00 | 4.44 | 572.77 | 0.6666
2007-06-04 14:00 | 5.98 | 485.13 | 0.6397
2007-06-04 15:00 | 5.76 | 469.93 | 0.5814
2007-06-04 16:00 | 5.8 | 421.95 | 0.6202
2007-06-04 17:00 | 4.96 | 353.93 | 0.6301
2007-06-04 18:00 | 3.14 | 171.23 | 0.7986
2007-06-04 19:00 | 3.46 | 45.6 | 0.9157
2007-06-04 20:00 | 5.28 | 2.93 | 0.9315
2007-06-04 21:00 | 5.98 | 0.04 | 1.0456
2007-06-04 22:00 | 6.2 | 0.02 | 1.073
2007-06-04 23:00 | 3.26 | 0 | 0.9583
2007-06-05 | 4.26 | 0 | 0.8347
2007-06-05 01:00 | 4.34 | 0 | 0.7319
2007-06-05 02:00 | 2.58 | 0 | 0.6974
2007-06-05 03:00 | 2.04 | 0 | 0.6495
2007-06-05 04:00 | 2.5 | 0 | 0.6312
2007-06-05 05:00 | 5.9 | 0.03 | 0.6452
2007-06-05 06:00 | 7.1 | 4.3 | 0.5907
2007-06-05 07:00 | 7.68 | 47.75 | 0.5892
2007-06-05 08:00 | 8.02 | 72.51 | 0.6116
2007-06-05 09:00 | 5.26 | 72.49 | 0.6321
2007-06-05 10:00 | 6.32 | 124.25 | 0.6714
2007-06-05 11:00 | 7.2 | 300.95 | 0.6362
2007-06-05 12:00 | 5.52 | 200.04 | 0.6276
2007-06-05 13:00 | 5.8 | 183.46 | 0.6098
2007-06-05 14:00 | 5.1 | 287.45 | 0.6008
2007-06-05 15:00 | 6.12 | 797.67 | 0.5514
2007-06-05 16:00 | 6.56 | 354.13 | 0.5917
2007-06-05 17:00 | 5.8 | 163.02 | 0.5902
2007-06-05 18:00 | 6.04 | 69.16 | 0.8262
2007-06-05 19:00 | 5.14 | 21.82 | 0.9157
2007-06-05 20:00 | 2.82 | 2.56 | 0.9435
2007-06-05 21:00 | 1.64 | 0.09 | 1.0456
2007-06-05 22:00 | 1.76 | 0 | 1.0838
2007-06-05 23:00 | 1.7 | 0 | 0.9707
2007-06-06 | 1.94 | 0 | 0.8105
2007-06-06 01:00 | 2.44 | 0 | 0.7648
2007-06-06 02:00 | 2.38 | 0 | 0.6724
2007-06-06 03:00 | 2.42 | 0 | 0.6384
2007-06-06 04:00 | 2.12 | 0 | 0.6275
2007-06-06 05:00 | 2.18 | 0.46 | 0.6217
2007-06-06 06:00 | 1.36 | 51.47 | 0.5954
2007-06-06 07:00 | 0.86 | 172.43 | 0.5976
2007-06-06 08:00 | 1.64 | 342.93 | 0.6319
2007-06-06 09:00 | 2.54 | 516.95 | 0.6321
2007-06-06 10:00 | 5.8 | 658.7 | 0.6428
2007-06-06 11:00 | 6.76 | 528.42 | 0.6159
2007-06-06 12:00 | 7.16 | 431.9 | 0.6377
2007-06-06 13:00 | 6.96 | 312 | 0.615
2007-06-06 14:00 | 4.06 | 211.67 | 0.6105
2007-06-06 15:00 | 3.86 | 549.8 | 0.6014
2007-06-06 16:00 | 3.44 | 208.25 | 0.6107
2007-06-06 17:00 | 3.28 | 600.92 | 0.6187
2007-06-06 18:00 | 4.62 | 324.88 | 0.7433
2007-06-06 19:00 | 3.04 | 58.11 | 0.8671
2007-06-06 20:00 | 1.16 | 11.82 | 0.9797
2007-06-06 21:00 | 1.18 | 0.11 | 1.0976
2007-06-06 22:00 | 1.2 | 0 | 1.0516
2007-06-06 23:00 | 1.92 | 0 | 0.9336
2007-06-07 | 2.28 | 0 | 0.8468
2007-06-07 01:00 | 3.82 | 0 | 0.7538
2007-06-07 02:00 | 3.16 | 0 | 0.7141
2007-06-07 03:00 | 2.44 | 0 | 0.6716
2007-06-07 04:00 | 2.88 | 0 | 0.6275
2007-06-07 05:00 | 2.78 | 0.14 | 0.6452
2007-06-07 06:00 | 3.02 | 16.49 | 0.6002
2007-06-07 07:00 | 4.82 | 161.78 | 0.5725
2007-06-07 08:00 | 5.22 | 268.25 | 0.6573
2007-06-07 09:00 | 5.94 | 382.43 | 0.6852
2007-06-07 10:00 | 4.6 | 807.2 | 0.6657
2007-06-07 11:00 | 4.46 | 647.38 | 0.6058
2007-06-07 12:00 | 6.24 | 641.75 | 0.6327
2007-06-07 13:00 | 3.4 | 821.4 | 0.6408
2007-06-07 14:00 | 4.58 | 594.03 | 0.6105
2007-06-07 15:00 | 4.42 | 868.5 | 0.6014
2007-06-07 16:00 | 4.9 | 670.72 | 0.5775
2007-06-07 17:00 | 5.24 | 510.33 | 0.6187
2007-06-07 18:00 | 5.08 | 288.48 | 0.8262
2007-06-07 19:00 | 3.32 | 135.68 | 0.94
2007-06-07 20:00 | 4.34 | 14.83 | 0.9315
2007-06-07 21:00 | 4.4 | 0.11 | 1.0456
2007-06-07 22:00 | 3.14 | 0.04 | 1.0838
2007-06-07 23:00 | 2.62 | 0 | 0.9707
2007-06-08 | 1.7 | 0 | 0.871
2007-06-08 01:00 | 2.34 | 0 | 0.7538
2007-06-08 02:00 | 2.5 | 0 | 0.7891
2007-06-08 03:00 | 2.18 | 0 | 0.7746
2007-06-08 04:00 | 2.3 | 0 | 0.6275
2007-06-08 05:00 | 2.8 | 0.4 | 0.6295
2007-06-08 06:00 | 2.1 | 40.86 | 0.6191
2007-06-08 07:00 | 1.76 | 187.38 | 0.6184
2007-06-08 08:00 | 2.66 | 386.4 | 0.6675
2007-06-08 09:00 | 3.3 | 485.78 | 0.7184
2007-06-08 10:00 | 6.3 | 601.12 | 0.6944
2007-06-08 11:00 | 7.62 | 620.67 | 0.6159
2007-06-08 12:00 | 6.5 | 525.77 | 0.6578
2007-06-08 13:00 | 7.56 | 552.53 | 0.6202
2007-06-08 14:00 | 9.2 | 668.27 | 0.6056
2007-06-08 15:00 | 8.06 | 839.17 | 0.6264
2007-06-08 16:00 | 7.48 | 734.15 | 0.6249
2007-06-08 17:00 | 6.54 | 451.17 | 0.6414
2007-06-08 18:00 | 7.5 | 202.12 | 0.7599
2007-06-08 19:00 | 7.04 | 59.88 | 0.8914
2007-06-08 20:00 | 5 | 12.67 | 0.9315
2007-06-08 21:00 | 5.64 | 0.16 | 1.0716
2007-06-08 22:00 | 8.14 | 0.02 | 1.0409
2007-06-08 23:00 | 9.24 | 0.04 | 0.9212
2007-06-09 | 9.2 | 0.03 | 0.8952
2007-06-09 01:00 | 8.02 | 0.03 | 0.7868
2007-06-09 02:00 | 9.38 | 0.03 | 0.8057
2007-06-09 03:00 | 10.12 | 0.02 | 0.7746
2007-06-09 04:00 | 11.64 | 0.01 | 0.7613
2007-06-09 05:00 | 12.2 | 0.5 | 0.6569
2007-06-09 06:00 | 12.2 | 41.25 | 0.6191
2007-06-09 07:00 | 15.12 | 194.33 | 0.5976
2007-06-09 08:00 | 12.78 | 394.73 | 0.637
2007-06-09 09:00 | 14.64 | 588.78 | 0.6188
2007-06-09 10:00 | 12.58 | 751.93 | 0.6198
2007-06-09 11:00 | 12.06 | 876.5 | 0.5905
2007-06-09 12:00 | 11.88 | 962.17 | 0.6126
2007-06-09 13:00 | 11.46 | 998.67 | 0.5944
2007-06-09 14:00 | 12.96 | 971.83 | 0.5911
2007-06-09 15:00 | 10.84 | 887 | 0.5614
2007-06-09 16:00 | 10.6 | 757.15 | 0.587
2007-06-09 17:00 | 10.88 | 584.88 | 0.6244
2007-06-09 18:00 | 9.74 | 383.9 | 0.7268
2007-06-09 19:00 | 6.94 | 176.09 | 0.8814
2007-06-09 20:00 | 5.24 | 15.01 | 0.9458
2007-06-09 21:00 | 4.76 | 0.15 | 1.1264
2007-06-09 22:00 | 6.2 | 0.01 | 1.0996
2007-06-09 23:00 | 9.18 | 0 | 1.1173
2007-06-10 | 13.24 | 0.01 | 0.9739
2007-06-10 01:00 | 11.32 | 0.04 | 0.7957
2007-06-10 02:00 | 9.54 | 0.04 | 0.7529
2007-06-10 03:00 | 8.56 | 0.01 | 0.6952
2007-06-10 04:00 | 5.12 | 0.01 | 0.676
2007-06-10 05:00 | 6.02 | 0.48 | 0.6973
2007-06-10 06:00 | 6.1 | 45.58 | 0.6834
2007-06-10 07:00 | 7.04 | 202.87 | 0.6605
2007-06-10 08:00 | 8.34 | 407.72 | 0.6633
2007-06-10 09:00 | 10.18 | 600.88 | 0.7038
2007-06-10 10:00 | 6.84 | 762.67 | 0.7292
2007-06-10 11:00 | 6.28 | 882.33 | 0.6916
2007-06-10 12:00 | 5.5 | 966.33 | 0.7101
2007-06-10 13:00 | 7.6 | 988.5 | 0.6935
2007-06-10 14:00 | 8.82 | 956.5 | 0.6397
2007-06-10 15:00 | 9.56 | 873.33 | 0.6539
2007-06-10 16:00 | 8.52 | 740.88 | 0.6067
2007-06-10 17:00 | 7.14 | 569.53 | 0.6784
2007-06-10 18:00 | 5.96 | 374.83 | 0.7846
2007-06-10 19:00 | 5.46 | 164.35 | 0.9271
2007-06-10 20:00 | 2.86 | 12.85 | 0.9683
2007-06-10 21:00 | 2.9 | 0.16 | 1.1415
2007-06-10 22:00 | 3.42 | 0.01 | 1.0863
2007-06-10 23:00 | 2.74 | 0 | 0.9998
2007-06-11 | 1.56 | 0 | 0.8606
2007-06-11 01:00 | 1.58 | 0 | 0.8081
2007-06-11 02:00 | 2.24 | 0 | 0.7227
2007-06-11 03:00 | 3.34 | 0 | 0.7403
2007-06-11 04:00 | 3.38 | 0 | 0.6592
2007-06-11 05:00 | 3.36 | 0.52 | 0.6973
2007-06-11 06:00 | 3.16 | 40.57 | 0.6656
2007-06-11 07:00 | 1.14 | 180.83 | 0.6152
2007-06-11 08:00 | 3.4 | 370.92 | 0.685
2007-06-11 09:00 | 3.18 | 559.12 | 0.7342
2007-06-11 10:00 | 2.84 | 722.93 | 0.7942
2007-06-11 11:00 | 3.86 | 956.17 | 0.7243
2007-06-11 12:00 | 4.02 | 904.18 | 0.7101
2007-06-11 13:00 | 5.64 | 462.28 | 0.6771
2007-06-11 14:00 | 5.08 | 610.87 | 0.6546
2007-06-11 15:00 | 5.32 | 686.55 | 0.6275
2007-06-11 16:00 | 4.76 | 716.35 | 0.6067
2007-06-11 17:00 | 6.26 | 517 | 0.6784
2007-06-11 18:00 | 5.92 | 353.38 | 0.8038
2007-06-11 19:00 | 5.22 | 151.44 | 0.9271
2007-06-11 20:00 | 2.82 | 11.44 | 0.957
2007-06-11 21:00 | 1.6 | 0.15 | 1.0808
2007-06-11 22:00 | 2.3 | 0 | 1.1263
2007-06-11 23:00 | 2.12 | 0 | 1.0879
2007-06-12 | 2.12 | 0 | 0.9236
2007-06-12 01:00 | 1.64 | 0 | 0.8331
2007-06-12 02:00 | 2.48 | 0 | 0.7529
2007-06-12 03:00 | 1.9 | 0 | 0.7132
2007-06-12 04:00 | 2.06 | 0 | 0.6843
2007-06-12 05:00 | 2.76 | 0.48 | 0.6805
2007-06-12 06:00 | 2.12 | 39.4 | 0.6923
2007-06-12 07:00 | 1.24 | 171.08 | 0.6303
2007-06-12 08:00 | 1.54 | 354.2 | 0.6922
2007-06-12 09:00 | 1.66 | 537.37 | 0.7241
2007-06-12 10:00 | 2.78 | 701.4 | 0.7013
2007-06-12 11:00 | 3.4 | 825.17 | 0.7079
2007-06-12 12:00 | 4.86 | 938.83 | 0.7017
2007-06-12 13:00 | 5.26 | 488.32 | 0.7182
2007-06-12 14:00 | 4.32 | 611.42 | 0.6695
2007-06-12 15:00 | 4.6 | 286.2 | 0.6715
2007-06-12 16:00 | 3.82 | 384.58 | 0.6402
2007-06-12 17:00 | 5 | 539.25 | 0.6991
2007-06-12 18:00 | 4.7 | 339.65 | 0.8326
2007-06-12 19:00 | 4.68 | 132.83 | 0.9728
2007-06-12 20:00 | 2.78 | 15.91 | 1.047
2007-06-12 21:00 | 2.84 | 0.16 | 1.1719
2007-06-12 22:00 | 2.72 | 0.03 | 1.1397
2007-06-12 23:00 | 2.34 | 0.01 | 1.1467
2007-06-13 | 2.7 | 0 | 0.9991
2007-06-13 01:00 | 2.7 | 0 | 0.8456
2007-06-13 02:00 | 2.68 | 0 | 0.7529
2007-06-13 03:00 | 2.82 | 0 | 0.7132
2007-06-13 04:00 | 2.66 | 0 | 0.7346
2007-06-13 05:00 | 3.1 | 0.49 | 0.6722
2007-06-13 06:00 | 2.82 | 37.62 | 0.7101
2007-06-13 07:00 | 0.82 | 176.02 | 0.7059
2007-06-13 08:00 | 1.88 | 367.42 | 0.7067
2007-06-13 09:00 | 1.98 | 556.82 | 0.7747
2007-06-13 10:00 | 2.66 | 707.78 | 0.7942
2007-06-13 11:00 | 2.92 | 841.17 | 0.7243
2007-06-13 12:00 | 5.04 | 917.17 | 0.7101
2007-06-13 13:00 | 6.2 | 972.33 | 0.7264
2007-06-13 14:00 | 6.38 | 942 | 0.7143
2007-06-13 15:00 | 6 | 841.17 | 0.7243
2007-06-13 16:00 | 6.84 | 704.48 | 0.6987
2007-06-13 17:00 | 6.22 | 533.65 | 0.7303
2007-06-13 18:00 | 5.98 | 289.02 | 0.8326
2007-06-13 19:00 | 4 | 53.2 | 1.007
2007-06-13 20:00 | 2.34 | 13.2 | 1.0695
2007-06-13 21:00 | 2.08 | 0.16 | 1.2174
2007-06-13 22:00 | 2.12 | 0.03 | 1.2465
2007-06-13 23:00 | 2.46 | 0 | 1.1467
2007-06-14 | 1.62 | 0 | 1.0621
2007-06-14 01:00 | 2.04 | 0 | 0.883
2007-06-14 02:00 | 2.76 | 0 | 0.8836
2007-06-14 03:00 | 2.94 | 0 | 0.8755
2007-06-14 04:00 | 2.38 | 0 | 0.8184
2007-06-14 05:00 | 2.36 | 0.52 | 0.756
2007-06-14 06:00 | 2.2 | 41.84 | 0.7723
2007-06-14 07:00 | 2.54 | 176.67 | 0.7285
2007-06-14 08:00 | 2.48 | 364.8 | 0.7501
2007-06-14 09:00 | 2.84 | 543.07 | 0.8051
2007-06-14 10:00 | 6.04 | 715.13 | 0.8128
2007-06-14 11:00 | 3.88 | 843 | 0.7858
2007-06-14 12:00 | 3.6 | 902.83 | 0.7521
2007-06-14 13:00 | 5.16 | 967 | 0.7388
2007-06-14 14:00 | 5.74 | 824.85 | 0.7217
2007-06-14 15:00 | 4.62 | 368.88 | 0.7023
2007-06-14 16:00 | 6.12 | 345.68 | 0.6819
2007-06-14 17:00 | 6.3 | 358.72 | 0.668
2007-06-14 18:00 | 4.94 | 219.52 | 0.7846
2007-06-14 19:00 | 5.24 | 36.9 | 0.9385
2007-06-14 20:00 | 2.28 | 8.86 | 1.002
2007-06-14 21:00 | 1.48 | 0.15 | 1.2174
2007-06-14 22:00 | 1.66 | 0.04 | 1.1797
2007-06-14 23:00 | 1.9 | 0.06 | 1.0585
2007-06-15 | 2.04 | 0.03 | 0.9739
2007-06-15 01:00 | 2.16 | 0.01 | 0.9454
2007-06-15 02:00 | 1.92 | 0 | 0.8132
2007-06-15 03:00 | 1.56 | 0 | 0.7943
2007-06-15 04:00 | 2.38 | 0 | 0.7262
2007-06-15 05:00 | 2.18 | 0.4 | 0.6554
2007-06-15 06:00 | 2.3 | 36.56 | 0.6656
2007-06-15 07:00 | 0.88 | 172.38 | 0.6303
2007-06-15 08:00 | 1.72 | 359.17 | 0.6343
2007-06-15 09:00 | 2.18 | 553.12 | 0.7241
2007-06-15 10:00 | 2.64 | 717.83 | 0.7199
2007-06-15 11:00 | 3.16 | 850.33 | 0.7079
2007-06-15 12:00 | 5.4 | 956 | 0.6933
2007-06-15 13:00 | 6.68 | 1072.67 | 0.6688
2007-06-15 14:00 | 6 | 367.13 | 0.7441
2007-06-15 15:00 | 4.84 | 501.38 | 0.6539
2007-06-15 16:00 | 4.52 | 313.35 | 0.6569
2007-06-15 17:00 | 4.66 | 548 | 0.6991
2007-06-15 18:00 | 3.86 | 383.52 | 0.823
2007-06-15 19:00 | 2.48 | 160.02 | 0.9613
2007-06-15 20:00 | 1.42 | 14.77 | 1.0133
2007-06-15 21:00 | 2.46 | 0.11 | 1.1112
2007-06-15 22:00 | 2.64 | 0.04 | 1.1397
2007-06-15 23:00 | 2.58 | 0.03 | 0.9998
2007-06-16 | 2.76 | 0.01 | 0.8858
2007-06-16 01:00 | 2.62 | 0 | 0.8081
2007-06-16 02:00 | 3 | 0 | 0.7227
2007-06-16 03:00 | 2.24 | 0 | 0.7042
2007-06-16 04:00 | 2.26 | 0 | 0.7095
2007-06-16 05:00 | 2.42 | 0.5 | 0.7224
2007-06-16 06:00 | 2.02 | 38.84 | 0.6745
2007-06-16 07:00 | 1.28 | 183.02 | 0.6605
2007-06-16 08:00 | 1.36 | 380.37 | 0.6778
2007-06-16 09:00 | 1.98 | 570.82 | 0.6836
2007-06-16 10:00 | 3.76 | 728.8 | 0.6827
2007-06-16 11:00 | 3.88 | 782.9 | 0.6834
2007-06-16 12:00 | 5.12 | 867.05 | 0.7017
2007-06-16 13:00 | 6.48 | 963 | 0.7182
2007-06-16 14:00 | 6.1 | 954.83 | 0.677
2007-06-16 15:00 | 6.98 | 832.95 | 0.6715
2007-06-16 16:00 | 6.9 | 230.98 | 0.707
2007-06-16 17:00 | 6.78 | 196.85 | 0.751
2007-06-16 18:00 | 3.06 | 92.58 | 0.8422
2007-06-16 19:00 | 3.1 | 59.76 | 0.9842
2007-06-16 20:00 | 1.9 | 19.19 | 1.0245
2007-06-16 21:00 | 2.72 | 0.32 | 1.1871
2007-06-16 22:00 | 2.36 | 0.09 | 1.2198
2007-06-16 23:00 | 3.06 | 0.05 | 1.1907
2007-06-17 | 1.56 | 0.03 | 1.0621
2007-06-17 01:00 | 1.32 | 0.04 | 0.9329
2007-06-17 02:00 | 2.8 | 0 | 0.8534
2007-06-17 03:00 | 2.34 | 0.01 | 0.7673
2007-06-17 04:00 | 1.68 | 0.01 | 0.743
2007-06-17 05:00 | 1.82 | 0.54 | 0.7224
2007-06-17 06:00 | 2.26 | 40.27 | 0.6923
2007-06-17 07:00 | 1.16 | 185.9 | 0.6303
2007-06-17 08:00 | 1.72 | 376.53 | 0.7501
2007-06-17 09:00 | 2.3 | 564.23 | 0.7342
2007-06-17 10:00 | 3.02 | 729.85 | 0.757
2007-06-17 11:00 | 3.54 | 864.83 | 0.7243
2007-06-17 12:00 | 3.78 | 812.07 | 0.7101
2007-06-17 13:00 | 3.74 | 583.83 | 0.7182
2007-06-17 14:00 | 4.22 | 890.02 | 0.6919
2007-06-17 15:00 | 3.98 | 436.45 | 0.6803
2007-06-17 16:00 | 6.14 | 561.47 | 0.6569
2007-06-17 17:00 | 5.42 | 367.67 | 0.7303
2007-06-17 18:00 | 3.92 | 223.58 | 0.8326
2007-06-17 19:00 | 3.4 | 164.31 | 0.9842
2007-06-17 20:00 | 3.54 | 15.05 | 1.0358
2007-06-17 21:00 | 1.52 | 0.1 | 1.1719
2007-06-17 22:00 | 2.66 | 0.04 | 1.153
2007-06-17 23:00 | 2.52 | 0.07 | 1.0292
2007-06-18 | 2.78 | 0.02 | 0.9236
2007-06-18 01:00 | 2.44 | 0.03 | 0.8331
2007-06-18 02:00 | 2.44 | 0.02 | 0.7629
2007-06-18 03:00 | 2.26 | 0 | 0.6591
2007-06-18 04:00 | 2 | 0.01 | 0.676
2007-06-18 05:00 | 2.24 | 0.57 | 0.6722
2007-06-18 06:00 | 2.64 | 42.6 | 0.6301
2007-06-18 07:00 | 1.72 | 183.42 | 0.6227
2007-06-18 08:00 | 2.84 | 371.73 | 0.6705
2007-06-18 09:00 | 4.7 | 561.33 | 0.7241
2007-06-18 10:00 | 7.58 | 729.22 | 0.7013
2007-06-18 11:00 | 6.26 | 803.38 | 0.6752
2007-06-18 12:00 | 4.16 | 627.03 | 0.7101
2007-06-18 13:00 | 4.36 | 810.88 | 0.71
2007-06-18 14:00 | 5.58 | 953.67 | 0.6845
2007-06-18 15:00 | 7.16 | 873.17 | 0.6803
2007-06-18 16:00 | 5.34 | 740.52 | 0.6903
2007-06-18 17:00 | 4.4 | 571.58 | 0.751
2007-06-18 18:00 | 4.56 | 381 | 0.8614
2007-06-18 19:00 | 5.08 | 196.28 | 1.007
2007-06-18 20:00 | 2.6 | 15.32 | 1.0133
2007-06-18 21:00 | 1.3 | 0.2 | 1.2022
2007-06-18 22:00 | 1.68 | 0.01 | 1.153
2007-06-18 23:00 | 1.72 | 0.06 | 1.0732
2007-06-19 | 2.56 | 0.04 | 0.9488
2007-06-19 01:00 | 2.22 | 0.03 | 0.8206
2007-06-19 02:00 | 3 | 0.03 | 0.773
2007-06-19 03:00 | 2.12 | 0.04 | 0.7042
2007-06-19 04:00 | 1.96 | 0.05 | 0.6843
2007-06-19 05:00 | 1.52 | 0.54 | 0.6973
2007-06-19 06:00 | 1.62 | 40.33 | 0.6745
2007-06-19 07:00 | 1.06 | 184.63 | 0.6303
2007-06-19 08:00 | 1.22 | 368.88 | 0.6705
2007-06-19 09:00 | 2.78 | 557.48 | 0.7139
2007-06-19 10:00 | 3.8 | 731.08 | 0.757
2007-06-19 11:00 | 5.04 | 860 | 0.6916
2007-06-19 12:00 | 6.28 | 936.17 | 0.6765
2007-06-19 13:00 | 6.22 | 958.33 | 0.6688
2007-06-19 14:00 | 6.08 | 935 | 0.677
2007-06-19 15:00 | 6.48 | 853.17 | 0.6539
2007-06-19 16:00 | 4.7 | 718.9 | 0.6736
2007-06-19 17:00 | 3.86 | 549.83 | 0.7095
2007-06-19 18:00 | 4.42 | 359.03 | 0.8134
2007-06-19 19:00 | 4.12 | 162.72 | 0.9385
2007-06-19 20:00 | 3.38 | 18.16 | 1.0245
2007-06-19 21:00 | 1.28 | 0.14 | 1.1415
2007-06-19 22:00 | 1.56 | 0.01 | 1.153
2007-06-19 23:00 | 1.56 | 0.02 | 1.0732
2007-06-20 | 2.08 | 0.07 | 0.8606
2007-06-20 01:00 | 2.82 | 0.04 | 0.7707
2007-06-20 02:00 | 2.88 | 0.03 | 0.7328
2007-06-20 03:00 | 2.66 | 0.05 | 0.7313
2007-06-20 04:00 | 2.68 | 0.05 | 0.676
2007-06-20 05:00 | 1.92 | 0.47 | 0.6722
2007-06-20 06:00 | 2.14 | 37.05 | 0.6301
2007-06-20 07:00 | 0.46 | 166.1 | 0.6227
2007-06-20 08:00 | 1.12 | 347.53 | 0.6705
2007-06-20 09:00 | 1.54 | 532.07 | 0.7342
2007-06-20 10:00 | 2.38 | 694.23 | 0.6827
2007-06-20 11:00 | 3.52 | 821.33 | 0.6834
2007-06-20 12:00 | 4.64 | 914 | 0.7101
2007-06-20 13:00 | 4.16 | 712.27 | 0.6935
2007-06-20 14:00 | 5.02 | 550.47 | 0.6472
2007-06-20 15:00 | 5.02 | 632.17 | 0.6363
2007-06-20 16:00 | 6.78 | 499.73 | 0.6569
2007-06-20 17:00 | 7.94 | 487.82 | 0.751
2007-06-20 18:00 | 5.98 | 344.37 | 0.8326
2007-06-20 19:00 | 4.24 | 159.67 | 0.9156
2007-06-20 20:00 | 5.66 | 18.21 | 0.9683
2007-06-20 21:00 | 2.7 | 0.18 | 1.1264
2007-06-20 22:00 | 1.78 | 0.01 | 1.153
2007-06-20 23:00 | 2.54 | 0.05 | 0.9998
2007-06-21 | 1.58 | 0.05 | 0.9488
2007-06-21 01:00 | 2.04 | 0.03 | 0.7582
2007-06-21 02:00 | 2.26 | 0.02 | 0.7227
2007-06-21 03:00 | 1.22 | 0.01 | 0.6952
2007-06-21 04:00 | 1.06 | 0 | 0.6592
2007-06-21 05:00 | 0.68 | 0.56 | 0.6889
2007-06-21 06:00 | 1.28 | 37.38 | 0.6301
2007-06-21 07:00 | 0.88 | 173.42 | 0.6227
2007-06-21 08:00 | 1.82 | 353.37 | 0.656
2007-06-21 09:00 | 4.92 | 544.47 | 0.6532
2007-06-21 10:00 | 6.26 | 714.9 | 0.6734
2007-06-21 11:00 | 6.86 | 855.5 | 0.6014
2007-06-21 12:00 | 7.16 | 936.83 | 0.626
2007-06-21 13:00 | 8.1 | 887.22 | 0.5866
2007-06-21 14:00 | 8.58 | 859 | 0.677
2007-06-21 15:00 | 8.98 | 805 | 0.6099
2007-06-21 16:00 | 7.98 | 706.9 | 0.6318
2007-06-21 17:00 | 7.28 | 525.37 | 0.7199
2007-06-21 18:00 | 7.6 | 331.58 | 0.8326
2007-06-21 19:00 | 4.58 | 156.57 | 0.9271
2007-06-21 20:00 | 4.04 | 19.95 | 0.9683
2007-06-21 21:00 | 3.26 | 0.22 | 1.1264
2007-06-21 22:00 | 1.64 | 0.01 | 1.0863
2007-06-21 23:00 | 2.18 | 0.04 | 1.0439
2007-06-22 | 3.18 | 0.04 | 0.8606
2007-06-22 01:00 | 1.6 | 0.07 | 0.8081
2007-06-22 02:00 | 1.92 | 0.04 | 0.6825
2007-06-22 03:00 | 1.58 | 0.01 | 0.6682
2007-06-22 04:00 | 2.84 | 0.03 | 0.6592
2007-06-22 05:00 | 3.18 | 0.46 | 0.6135
2007-06-22 06:00 | 2.88 | 35.07 | 0.5945
2007-06-22 07:00 | 0.84 | 170.08 | 0.5925
2007-06-22 08:00 | 1.34 | 354.97 | 0.6271
2007-06-22 09:00 | 3 | 542.83 | 0.6329
2007-06-22 10:00 | 4.06 | 692.72 | 0.6641
2007-06-22 11:00 | 3.14 | 829.33 | 0.5891
2007-06-22 12:00 | 4.3 | 905.67 | 0.6176
2007-06-22 13:00 | 4.78 | 914.33 | 0.6112
2007-06-22 14:00 | 5.18 | 881.83 | 0.6024
2007-06-22 15:00 | 5.26 | 808.33 | 0.5659
2007-06-22 16:00 | 4.58 | 692.5 | 0.5733
2007-06-22 17:00 | 4.7 | 526.63 | 0.5953
2007-06-22 18:00 | 4.66 | 342.65 | 0.7173
2007-06-22 19:00 | 2.8 | 155.13 | 0.8357
2007-06-22 20:00 | 1.34 | 18.54 | 0.9233
2007-06-22 21:00 | 2.44 | 0.2 | 1.005
2007-06-22 22:00 | 2.02 | 0.01 | 0.9661
2007-06-22 23:00 | 2.46 | 0.03 | 0.8676
2007-06-23 | 2.52 | 0.03 | 0.7599
2007-06-23 01:00 | 2.5 | 0.04 | 0.7651
2007-06-23 02:00 | 2.58 | 0.05 | 0.7377
2007-06-23 03:00 | 2.36 | 0.04 | 0.6972
2007-06-23 04:00 | 2.28 | 0.04 | 0.6571
2007-06-23 05:00 | 2.54 | 0.44 | 0.6943
2007-06-23 06:00 | 2.34 | 33.21 | 0.635
2007-06-23 07:00 | 1.52 | 162.48 | 0.6339
2007-06-23 08:00 | 1.14 | 350.98 | 0.6961
2007-06-23 09:00 | 1.6 | 542.23 | 0.6228
2007-06-23 10:00 | 1.86 | 708.37 | 0.7626
2007-06-23 11:00 | 3.68 | 826.83 | 0.6695
2007-06-23 12:00 | 4.62 | 882.33 | 0.7314
2007-06-23 13:00 | 5.56 | 921.5 | 0.734
2007-06-23 14:00 | 6.56 | 899 | 0.6993
2007-06-23 15:00 | 6.34 | 816.5 | 0.6974
2007-06-23 16:00 | 6.44 | 685.07 | 0.6761
2007-06-23 17:00 | 5.76 | 524.55 | 0.7713
2007-06-23 18:00 | 5.2 | 339.48 | 0.8996
2007-06-23 19:00 | 3.44 | 150.8 | 1.0573
2007-06-23 20:00 | 1.76 | 23.84 | 1.1615
2007-06-23 21:00 | 2.56 | 0.17 | 1.2495
2007-06-23 22:00 | 2.42 | 0 | 1.192
2007-06-23 23:00 | 2.98 | 0.02 | 1.1162
2007-06-24 | 2.9 | 0.03 | 0.9356
2007-06-24 01:00 | 3 | 0.05 | 0.8967
2007-06-24 02:00 | 3.06 | 0.05 | 0.8012
2007-06-24 03:00 | 3.26 | 0.06 | 0.7738
2007-06-24 04:00 | 3.66 | 0.06 | 0.7081
2007-06-24 05:00 | 3.18 | 0.44 | 0.6367
2007-06-24 06:00 | 3.34 | 32.36 | 0.6772
2007-06-24 07:00 | 2.2 | 160.23 | 0.6339
2007-06-24 08:00 | 1.82 | 345.5 | 0.6346
2007-06-24 09:00 | 1.86 | 537.17 | 0.5828
2007-06-24 10:00 | 2.44 | 711.88 | 0.6016
2007-06-24 11:00 | 3.56 | 853.33 | 0.5271
2007-06-24 12:00 | 4.12 | 930 | 0.6291
2007-06-24 13:00 | 5.22 | 953.33 | 0.5481
2007-06-24 14:00 | 4.9 | 938.17 | 0.5163
2007-06-24 15:00 | 5.3 | 851.83 | 0.46
2007-06-24 16:00 | 5.1 | 708.87 | 0.4938
2007-06-24 17:00 | 6.34 | 538.83 | 0.5714
2007-06-24 18:00 | 5.8 | 347.2 | 0.7216
2007-06-24 19:00 | 3.78 | 152.47 | 0.8319
2007-06-24 20:00 | 3.28 | 22.78 | 0.9484
2007-06-24 21:00 | 2.68 | 0.18 | 1.1428
2007-06-24 22:00 | 2.74 | 0 | 1.0227
2007-06-24 23:00 | 2.94 | 0 | 0.9069
2007-06-25 | 3.6 | 0 | 0.8076
2007-06-25 01:00 | 2.3 | 0 | 0.7158
2007-06-25 02:00 | 2.9 | 0.02 | 0.6901
2007-06-25 03:00 | 3.02 | 0.05 | 0.6844
2007-06-25 04:00 | 2.58 | 0.06 | 0.6775
2007-06-25 05:00 | 3.44 | 0.38 | 0.6655
2007-06-25 06:00 | 3.06 | 29.78 | 0.7109
2007-06-25 07:00 | 2.6 | 154.85 | 0.5071
2007-06-25 08:00 | 1.8 | 335.17 | 0.7012
2007-06-25 09:00 | 2.24 | 523.13 | 0.7559
2007-06-25 10:00 | 1.94 | 685.8 | 0.7378
2007-06-25 11:00 | 3.14 | 801.17 | 0.6881
2007-06-25 12:00 | 5.62 | 876.33 | 0.6866
2007-06-25 13:00 | 6.52 | 916.5 | 0.661
2007-06-25 14:00 | 5.74 | 891.67 | 0.6209
2007-06-25 15:00 | 5.74 | 808.33 | 0.6183
2007-06-25 16:00 | 5.84 | 678.53 | 0.6105
2007-06-25 17:00 | 4.42 | 513.35 | 0.661
2007-06-25 18:00 | 3.74 | 327.1 | 0.7148
2007-06-25 19:00 | 2.36 | 144.88 | 0.8399
2007-06-25 20:00 | 1.36 | 24.07 | 0.8694
2007-06-25 21:00 | 2.62 | 0.17 | 1.119
2007-06-25 22:00 | 2.9 | 0 | 0.9945
2007-06-25 23:00 | 2.9 | 0 | 0.9069
2007-06-26 | 2.82 | 0.03 | 0.8076
2007-06-26 01:00 | 3.18 | 0.03 | 0.7322
2007-06-26 02:00 | 3.3 | 0.05 | 0.6742
2007-06-26 03:00 | 3.04 | 0.05 | 0.6206
2007-06-26 04:00 | 2.74 | 0.04 | 0.6162
2007-06-26 05:00 | 1.54 | 0.42 | 0.6367
2007-06-26 06:00 | 2.46 | 30.3 | 0.5929
2007-06-26 07:00 | 1.4 | 159.45 | 0.5471
2007-06-26 08:00 | 1.52 | 344.67 | 0.6089
2007-06-26 09:00 | 2.54 | 526.8 | 0.5961
2007-06-26 10:00 | 4.16 | 692.77 | 0.5768
2007-06-26 11:00 | 4.74 | 822.83 | 0.5581
2007-06-26 12:00 | 4.14 | 924.5 | 0.6227
2007-06-26 13:00 | 6.32 | 954.17 | 0.5747
2007-06-26 14:00 | 5.88 | 923.17 | 0.5751
2007-06-26 15:00 | 6.14 | 895.5 | 0.5946
2007-06-26 16:00 | 7.8 | 805.67 | 0.5886
2007-06-26 17:00 | 6.52 | 589.77 | 0.6196
2007-06-26 18:00 | 5.46 | 359.15 | 0.6943
2007-06-26 19:00 | 2.42 | 100.79 | 0.7996
2007-06-26 20:00 | 1.94 | 15.59 | 0.9089
2007-06-26 21:00 | 1.86 | 0.09 | 0.9822
2007-06-26 22:00 | 1.96 | 0 | 0.9442
2007-06-26 23:00 | 1.88 | 0 | 0.8041
2007-06-27 | 2.24 | 0 | 0.7284
2007-06-27 01:00 | 2.32 | 0 | 0.6813
2007-06-27 02:00 | 2.24 | 0.01 | 0.6369
2007-06-27 03:00 | 2.4 | 0.05 | 0.6454
2007-06-27 04:00 | 3.1 | 0.04 | 0.6846
2007-06-27 05:00 | 2.44 | 0.38 | 0.6378
2007-06-27 06:00 | 2.48 | 30.05 | 0.6689
2007-06-27 07:00 | 1.4 | 170.58 | 0.5907
2007-06-27 08:00 | 1.5 | 364.27 | 0.6662
2007-06-27 09:00 | 1.6 | 550.05 | 0.7307
2007-06-27 10:00 | 2.64 | 706.5 | 0.6046
2007-06-27 11:00 | 7.18 | 829.83 | 0.6263
2007-06-27 12:00 | 8.1 | 931 | 0.6362
2007-06-27 13:00 | 11.08 | 973.17 | 0.6472
2007-06-27 14:00 | 10.8 | 955.33 | 0.6468
2007-06-27 15:00 | 11.04 | 867.17 | 0.7101
2007-06-27 16:00 | 10.9 | 708.12 | 0.5083
2007-06-27 17:00 | 6.58 | 503.65 | 0.5296
2007-06-27 18:00 | 3.84 | 316.77 | 0.6696
2007-06-27 19:00 | 4.06 | 163.85 | 0.8275
2007-06-27 20:00 | 1.24 | 23.64 | 0.9419
2007-06-27 21:00 | 3.46 | 0.18 | 1.1777
2007-06-27 22:00 | 2.06 | 0 | 1.1181
2007-06-27 23:00 | 2.36 | 0 | 1.0718
2007-06-28 | 2.72 | 0.02 | 0.8924
2007-06-28 01:00 | 1.88 | 0.04 | 0.8203
2007-06-28 02:00 | 2.08 | 0.04 | 0.7282
2007-06-28 03:00 | 2.92 | 0.03 | 0.6831
2007-06-28 04:00 | 3.4 | 0.06 | 0.6362
2007-06-28 05:00 | 3.06 | 0.44 | 0.6154
2007-06-28 06:00 | 3.1 | 31.38 | 0.5973
2007-06-28 07:00 | 1.82 | 164.72 | 0.6332
2007-06-28 08:00 | 1.24 | 327.38 | 0.6368
2007-06-28 09:00 | 6.1 | 508.68 | 0.7307
2007-06-28 10:00 | 8.5 | 670.28 | 0.59
2007-06-28 11:00 | 8.86 | 835.33 | 0.6078
2007-06-28 12:00 | 8.5 | 917.5 | 0.3834
2007-06-28 13:00 | 6.76 | 948 | 0.2582
2007-06-28 14:00 | 6.78 | 915 | 0.3344
2007-06-28 15:00 | 9.44 | 843.17 | 0.3247
2007-06-28 16:00 | 9.5 | 721.02 | 0.3952
2007-06-28 17:00 | 8.24 | 570.92 | 0.4656
2007-06-28 18:00 | 8.48 | 412.83 | 0.7588
2007-06-28 19:00 | 6.98 | 187.03 | 0.9017
2007-06-28 20:00 | 4.66 | 19.03 | 0.8816
2007-06-28 21:00 | 2.74 | 0.17 | 1.2315
2007-06-28 22:00 | 1.54 | 0.03 | 1.2281
2007-06-28 23:00 | 1.38 | 0.04 | 1.138
2007-06-29 | 1.8 | 0.05 | 1.0758
2007-06-29 01:00 | 2.06 | 0.02 | 0.9633
2007-06-29 02:00 | 1.98 | 0.05 | 0.8763
2007-06-29 03:00 | 1.88 | 0.04 | 0.7925
2007-06-29 04:00 | 1.64 | 0.01 | 0.7192
2007-06-29 05:00 | 1.98 | 0.32 | 0.7123
2007-06-29 06:00 | 2.78 | 32.85 | 0.6212
2007-06-29 07:00 | 1.48 | 138.08 | 0.5992
2007-06-29 08:00 | 1.46 | 316.23 | 0.735
2007-06-29 09:00 | 2.54 | 498.52 | 0.6821
2007-06-29 10:00 | 3.06 | 570.55 | 0.6482
2007-06-29 11:00 | 3.02 | 548.37 | 0.6818
2007-06-29 12:00 | 4.24 | 596.27 | 0.6751
2007-06-29 13:00 | 7.16 | 800.17 | 0.6472
2007-06-29 14:00 | 6.96 | 645.78 | 0.7204
2007-06-29 15:00 | 8.4 | 331.6 | 0.6716
2007-06-29 16:00 | 8.4 | 230.6 | 0.6496
2007-06-29 17:00 | 8.44 | 59.8 | 0.7215
2007-06-29 18:00 | 7.4 | 162.45 | 0.8318
2007-06-29 19:00 | 7.76 | 99.96 | 0.9759
2007-06-29 20:00 | 8.46 | 22.01 | 1.0491
2007-06-29 21:00 | 9.56 | 0.34 | 1.339
2007-06-29 22:00 | 9.38 | 0.07 | 1.3574
2007-06-29 23:00 | 8.06 | 0.04 | 1.2631
2007-06-30 | 10.82 | 0.05 | 1.0987
2007-06-30 01:00 | 7.74 | 0.07 | 0.896
2007-06-30 02:00 | 8.58 | 0.08 | 0.8061
2007-06-30 03:00 | 8.32 | 0.04 | 0.7488
2007-06-30 04:00 | 7.48 | 0.05 | 0.7122
2007-06-30 05:00 | 4.92 | 0.41 | 0.7198
2007-06-30 06:00 | 5.64 | 32.22 | 0.6689
2007-06-30 07:00 | 6.86 | 166.12 | 0.6502
2007-06-30 08:00 | 8.8 | 360.93 | 0.6466
2007-06-30 09:00 | 9.34 | 531.4 | 0.8442
2007-06-30 10:00 | 8.74 | 708.73 | 0.7646
2007-06-30 11:00 | 9.32 | 837.17 | 0.7003
2007-06-30 12:00 | 8.54 | 922.83 | 0.714
2007-06-30 13:00 | 9.72 | 837.62 | 0.6842
2007-06-30 14:00 | 8.6 | 400.7 | 0.702
2007-06-30 15:00 | 9.34 | 339.2 | 0.6716
2007-06-30 16:00 | 9.22 | 250.95 | 0.6779
2007-06-30 17:00 | 8.5 | 401.23 | 0.7215
2007-06-30 18:00 | 7.4 | 185.7 | 0.848
2007-06-30 19:00 | 6.4 | 65.32 | 1.0253
2007-06-30 20:00 | 5.18 | 12.73 | 1.1228
2007-06-30 21:00 | 4.14 | 0.18 | 1.3188
2007-06-30 22:00 | 1.66 | 0.05 | 1.351
2007-06-30 23:00 | 1.66 | 0.03 | 1.2631
2007-07-01 | 1.84 | 0 | 1.1369
2007-07-01 01:00 | 3.9 | 0 | 1.6597
2007-07-01 02:00 | 4.24 | 0.01 | 1.4929
2007-07-01 03:00 | 4.54 | 0.02 | 1.3816
2007-07-01 04:00 | 2.96 | 0.03 | 1.2983
2007-07-01 05:00 | 5.28 | 0.36 | 1.1809
2007-07-01 06:00 | 4.2 | 37.06 | 1.1818
2007-07-01 07:00 | 8.4 | 177.22 | 1.0614
2007-07-01 08:00 | 9.72 | 353.6 | 1.2613
2007-07-01 09:00 | 8.38 | 542.32 | 1.0063
2007-07-01 10:00 | 8.6 | 729.98 | 1.281
2007-07-01 11:00 | 7.9 | 786.83 | 1.3002
2007-07-01 12:00 | 8.8 | 944.83 | 1.3249
2007-07-01 13:00 | 9.48 | 878.8 | 1.2626
2007-07-01 14:00 | 8.7 | 901.48 | 1.3599
2007-07-01 15:00 | 8.8 | 836.5 | 1.2636
2007-07-01 16:00 | 8.36 | 740.78 | 1.2168
2007-07-01 17:00 | 7.68 | 555.78 | 1.3138
2007-07-01 18:00 | 7.56 | 356.55 | 1.6068
2007-07-01 19:00 | 6.58 | 179.2 | 1.6039
2007-07-01 20:00 | 5.44 | 14.5 | 1.7549
2007-07-01 21:00 | 5.24 | 0.32 | 1.9677
2007-07-01 22:00 | 2.76 | 0.09 | 1.83
2007-07-01 23:00 | 5.06 | 0.04 | 1.7578
2007-07-02 | 6.9 | 0.08 | 1.578
2007-07-02 01:00 | 7.82 | 0.04 | 1.5432
2007-07-02 02:00 | 6.44 | 0.07 | 1.6561
2007-07-02 03:00 | 5.46 | 0.05 | 1.5668
2007-07-02 04:00 | 3.92 | 0.04 | 1.5113
2007-07-02 05:00 | 3.88 | 0.39 | 1.3973
2007-07-02 06:00 | 6.2 | 37.38 | 1.3882
2007-07-02 07:00 | 9.68 | 176.73 | 1.1566
2007-07-02 08:00 | 10.28 | 370.08 | 1.2212
2007-07-02 09:00 | 10.12 | 553.77 | 1.0907
2007-07-02 10:00 | 9.78 | 731.82 | 1.4859
2007-07-02 11:00 | 10.7 | 860.33 | 1.4869
2007-07-02 12:00 | 10.5 | 945.67 | 1.4426
2007-07-02 13:00 | 9.06 | 970.33 | 1.3313
2007-07-02 14:00 | 9.14 | 944.67 | 1.3204
2007-07-02 15:00 | 9.02 | 866.83 | 1.3004
2007-07-02 16:00 | 9 | 736.73 | 1.3585
2007-07-02 17:00 | 8.5 | 573.6 | 1.3562
2007-07-02 18:00 | 8.34 | 381.72 | 1.3309
2007-07-02 19:00 | 7.18 | 179.42 | 1.5765
2007-07-02 20:00 | 3.76 | 14.68 | 1.5728
2007-07-02 21:00 | 3.56 | 0.3 | 1.6547
2007-07-02 22:00 | 2.82 | 0.05 | 1.6229
2007-07-02 23:00 | 2.2 | 0.01 | 1.5013
2007-07-03 | 2.1 | 0 | 1.5377
2007-07-03 01:00 | 3.28 | 0 | 1.4932
2007-07-03 02:00 | 2.88 | 0 | 1.5473
2007-07-03 03:00 | 2.8 | 0 | 1.4002
2007-07-03 04:00 | 2.2 | 0 | 0.3969
2007-07-03 05:00 | 2.74 | 0.32 | 0.2971
2007-07-03 06:00 | 2.18 | 33.77 | 0.2703
2007-07-03 07:00 | 1.12 | 170.07 | 1.1725
2007-07-03 08:00 | 2.02 | 350.17 | 1.1611
2007-07-03 09:00 | 4.92 | 530.98 | 1.1752
2007-07-03 10:00 | 3.74 | 701.47 | 1.4566
2007-07-03 11:00 | 3.12 | 820.33 | 1.2628
2007-07-03 12:00 | 4.22 | 873.67 | 1.2856
2007-07-03 13:00 | 4.82 | 578.33 | 1.2282
2007-07-03 14:00 | 6.26 | 704.22 | 1.2017
2007-07-03 15:00 | 5.16 | 590.08 | 1.1532
2007-07-03 16:00 | 6.4 | 570.93 | 1.1035
2007-07-03 17:00 | 6.8 | 539.25 | 1.2077
2007-07-03 18:00 | 4.8 | 307.27 | 1.4076
2007-07-03 19:00 | 3.8 | 130.77 | 1.4807
2007-07-03 20:00 | 2.26 | 18.17 | 1.585
2007-07-03 21:00 | 1.62 | 0.21 | 1.6432
2007-07-03 22:00 | 2.24 | 0.08 | 1.5986
2007-07-03 23:00 | 1.56 | 0.01 | 1.4158
2007-07-04 | 1.94 | 0 | 1.4033
2007-07-04 01:00 | 2.16 | 0 | 1.3267
2007-07-04 02:00 | 2.28 | 0 | 1.1664
2007-07-04 03:00 | 2.68 | 0 | 1.1965
2007-07-04 04:00 | 2.6 | 0 | 1.2327
2007-07-04 05:00 | 2.74 | 0.32 | 1.1989
2007-07-04 06:00 | 2.68 | 31.4 | 1.2162
2007-07-04 07:00 | 1.64 | 158.9 | 1.0931
2007-07-04 08:00 | 1.4 | 343.83 | 1.1611
2007-07-04 09:00 | 2.9 | 529.95 | 1.2597
2007-07-04 10:00 | 3.36 | 691.42 | 1.3395
2007-07-04 11:00 | 3.96 | 815.83 | 1.4122
2007-07-04 12:00 | 5.1 | 900.33 | 1.4034
2007-07-04 13:00 | 6.2 | 714.4 | 1.1595
2007-07-04 14:00 | 7.44 | 860.62 | 1.0435
2007-07-04 15:00 | 6.52 | 755.97 | 0.9692
2007-07-04 16:00 | 6.68 | 707.6 | 0.9619
2007-07-04 17:00 | 6.94 | 545 | 0.9957
2007-07-04 18:00 | 6.18 | 361.42 | 0.9938
2007-07-04 19:00 | 4.86 | 166.57 | 1.1931
2007-07-04 20:00 | 3.66 | 15.47 | 1.2572
2007-07-04 21:00 | 2.26 | 0.25 | 1.4809
2007-07-04 22:00 | 2.54 | 0.05 | 1.2819
2007-07-04 23:00 | 1.74 | 0.04 | 1.17
2007-07-05 | 2.14 | 0.02 | 1.0941
2007-07-05 01:00 | 3.04 | 0.03 | 1.0436
2007-07-05 02:00 | 2.6 | 0 | 1.0576
2007-07-05 03:00 | 2.6 | 0 | 1.178
2007-07-05 04:00 | 2.86 | 0 | 1.1672
2007-07-05 05:00 | 4.44 | 0.34 | 1.0366
2007-07-05 06:00 | 5.8 | 37.28 | 1.0098
2007-07-05 07:00 | 4.34 | 183.08 | 0.8233
2007-07-05 08:00 | 3.72 | 371.47 | 0.9808
2007-07-05 09:00 | 3.3 | 555.1 | 1.3442
2007-07-05 10:00 | 4.72 | 719.65 | 0.9884
2007-07-05 11:00 | 4.54 | 843.17 | 1.2628
2007-07-05 12:00 | 5.3 | 926.17 | 1.0502
2007-07-05 13:00 | 8.02 | 958.67 | 1.0564
2007-07-05 14:00 | 10.72 | 938.17 | 1.0435
2007-07-05 15:00 | 12.32 | 869.67 | 1.1164
2007-07-05 16:00 | 10.14 | 742.68 | 0.9052
2007-07-05 17:00 | 7.08 | 568.48 | 0.9745
2007-07-05 18:00 | 6.88 | 366.38 | 1.1624
2007-07-05 19:00 | 6.68 | 110.73 | 1.1931
2007-07-05 20:00 | 4.14 | 16.01 | 1.3058
2007-07-05 21:00 | 2.48 | 0.29 | 1.4345
2007-07-05 22:00 | 1.46 | 0.01 | 1.4768
2007-07-05 23:00 | 1.04 | 0.04 | 1.4158
2007-07-06 | 1.12 | 0.05 | 1.3629
2007-07-06 01:00 | 1.72 | 0.01 | 1.1935
2007-07-06 02:00 | 4.76 | 0.02 | 1.4385
2007-07-06 03:00 | 3.32 | 0.05 | 1.1965
2007-07-06 04:00 | 7.92 | 0.03 | 1.0197
2007-07-06 05:00 | 12.72 | 0.34 | 0.9645
2007-07-06 06:00 | 14 | 27.17 | 0.8378
2007-07-06 07:00 | 14.7 | 163.97 | 0.8391
2007-07-06 08:00 | 12.9 | 348.97 | 0.8406
2007-07-06 09:00 | 12.14 | 513.23 | 1.0907
2007-07-06 10:00 | 10.36 | 554.1 | 0.9884
2007-07-06 11:00 | 9.56 | 864.5 | 0.8521
2007-07-06 12:00 | 9.04 | 950.17 | 0.9718
2007-07-06 13:00 | 8.76 | 967.5 | 0.9533
2007-07-06 14:00 | 7.6 | 947.5 | 0.8853
2007-07-06 15:00 | 6.9 | 880.33 | 0.8956
2007-07-06 16:00 | 7.28 | 758.22 | 1.0469
2007-07-06 17:00 | 7.2 | 584.57 | 1.3562
2007-07-06 18:00 | 7.58 | 393.35 | 1.4229
2007-07-06 19:00 | 6.54 | 187.48 | 1.5491
2007-07-06 20:00 | 6.42 | 13.27 | 1.7307
2007-07-06 21:00 | 6.08 | 0.34 | 2.0025
2007-07-06 22:00 | 6.78 | 0.05 | 1.83
2007-07-06 23:00 | 4.38 | 0.03 | 1.7578
2007-07-07 | 1.16 | 0.02 | 1.6049
2007-07-07 01:00 | 1.02 | 0 | 1.4433
2007-07-07 02:00 | 0.92 | 0 | 1.2027
2007-07-07 03:00 | 4.36 | 0 | 1.2335
2007-07-07 04:00 | 4.4 | 0 | 1.1999
2007-07-07 05:00 | 1.74 | 0.23 | 1.0727
2007-07-07 06:00 | 1.74 | 35.57 | 1.0614
2007-07-07 07:00 | 1.64 | 179.12 | 0.8709
2007-07-07 08:00 | 3 | 372.57 | 0.9608
2007-07-07 09:00 | 6.8 | 568.48 | 0.9218
2007-07-07 10:00 | 7.54 | 732.27 | 1.0176
2007-07-07 11:00 | 6.76 | 840.83 | 1.0761
2007-07-07 12:00 | 6.86 | 953.17 | 1.0502
2007-07-07 13:00 | 6.94 | 974.67 | 1.022
2007-07-07 14:00 | 7.62 | 945.33 | 1.0039
2007-07-07 15:00 | 7.8 | 867.5 | 1.0428
2007-07-07 16:00 | 7.16 | 738.3 | 1.1885
2007-07-07 17:00 | 5.14 | 557.73 | 1.1441
2007-07-07 18:00 | 4.84 | 380 | 1.193
2007-07-07 19:00 | 6.08 | 181.47 | 1.5354
2007-07-07 20:00 | 4.68 | 11.67 | 1.4879
2007-07-07 21:00 | 3.9 | 0.31 | 1.7359
2007-07-07 22:00 | 3.04 | 0.05 | 1.6839
2007-07-07 23:00 | 1.88 | 0.01 | 1.5227
2007-07-08 | 2.4 | 0 | 1.4167
2007-07-08 01:00 | 2.54 | 0 | 1.2601
2007-07-08 02:00 | 2.98 | 0 | 1.0939
2007-07-08 03:00 | 2.82 | 0 | 1.0299
2007-07-08 04:00 | 1.78 | 0 | 1.0852
2007-07-08 05:00 | 1.6 | 0.22 | 1.0005
2007-07-08 06:00 | 1.58 | 34.9 | 0.9926
2007-07-08 07:00 | 1.56 | 176.68 | 0.9026
2007-07-08 08:00 | 1.74 | 366.65 | 0.9808
2007-07-08 09:00 | 3.5 | 559.03 | 0.9781
2007-07-08 10:00 | 5.72 | 728.75 | 0.9884
2007-07-08 11:00 | 6.24 | 860.17 | 1.0761
2007-07-08 12:00 | 7.28 | 942 | 1.0502
2007-07-08 13:00 | 9 | 975.83 | 0.9876
2007-07-08 14:00 | 9.64 | 954.17 | 0.9248
2007-07-08 15:00 | 10.14 | 875.33 | 0.9324
2007-07-08 16:00 | 10.04 | 750.33 | 0.9619
2007-07-08 17:00 | 10.66 | 584.52 | 1.0169
2007-07-08 18:00 | 10.02 | 390.98 | 1.0397
2007-07-08 19:00 | 8.32 | 185.76 | 1.2616
2007-07-08 20:00 | 4.58 | 10.83 | 1.2815
2007-07-08 21:00 | 5.42 | 0.22 | 1.4577
2007-07-08 22:00 | 5.12 | 0.02 | 1.4159
2007-07-08 23:00 | 4.8 | 0.03 | 1.2234
2007-07-09 | 5.14 | 0.07 | 1
2007-07-09 01:00 | 3.02 | 0.06 | 1.0769
2007-07-09 02:00 | 3.08 | 0.03 | 0.9306
2007-07-09 03:00 | 5.54 | 0.07 | 0.8818
2007-07-09 04:00 | 3.38 | 0.05 | 0.8886
2007-07-09 05:00 | 3.36 | 0.32 | 0.9645
2007-07-09 06:00 | 3.76 | 34.25 | 0.9582
2007-07-09 07:00 | 6.48 | 175.97 | 0.9661
2007-07-09 08:00 | 11.22 | 372.93 | 0.9608
2007-07-09 09:00 | 11.94 | 571.48 | 1.1471
2007-07-09 10:00 | 14.74 | 741.08 | 0.9591
2007-07-09 11:00 | 14.4 | 872.67 | 0.8894
2007-07-09 12:00 | 15.7 | 957.17 | 1.011
2007-07-09 13:00 | 15.42 | 991.33 | 0.6783
2007-07-09 14:00 | 16 | 968.17 | 0.8853
2007-07-09 15:00 | 12.74 | 885 | 0.8956
2007-07-09 16:00 | 10.64 | 757.4 | 0.9902
2007-07-09 17:00 | 9.04 | 588.1 | 1.0381
2007-07-09 18:00 | 9.18 | 395.22 | 1.239
2007-07-09 19:00 | 7.12 | 187.2 | 1.2479
2007-07-09 20:00 | 4.64 | 11.85 | 1.1358
2007-07-09 21:00 | 3.38 | 0.21 | 1.3534
2007-07-09 22:00 | 3.1 | 0.04 | 1.2697
2007-07-09 23:00 | 3.2 | 0.05 | 1.17
2007-07-10 | 3.04 | 0.05 | 1.2016
2007-07-10 01:00 | 2.5 | 0.08 | 1.0769
2007-07-10 02:00 | 1.6 | 0.04 | 0.9306
2007-07-10 03:00 | 2.72 | 0 | 1.0484
2007-07-10 04:00 | 2 | 0.02 | 0.9869
2007-07-10 05:00 | 1.58 | 0.2 | 0.9464
2007-07-10 06:00 | 1.98 | 34.53 | 0.8894
2007-07-10 07:00 | 2.74 | 175.92 | 0.9185
2007-07-10 08:00 | 5.28 | 369.22 | 0.8607
2007-07-10 09:00 | 7.98 | 566.58 | 0.9781
2007-07-10 10:00 | 9.24 | 741.23 | 1.0176
2007-07-10 11:00 | 6.68 | 871.83 | 1.0388
2007-07-10 12:00 | 6.62 | 952.5 | 0.9718
2007-07-10 13:00 | 7.82 | 975 | 0.9876
2007-07-10 14:00 | 6.94 | 948.67 | 0.8853
2007-07-10 15:00 | 5.98 | 865.17 | 0.8588
2007-07-10 16:00 | 5.78 | 735.98 | 0.9619
2007-07-10 17:00 | 5.84 | 565.9 | 0.9109
2007-07-10 18:00 | 4.26 | 375.33 | 1.0397
2007-07-10 19:00 | 3.92 | 176.57 | 1.0836
2007-07-10 20:00 | 3.12 | 13.57 | 1.2208
2007-07-10 21:00 | 1.44 | 0.18 | 1.4345
2007-07-10 22:00 | 2.88 | 0.05 | 1.2453
2007-07-10 23:00 | 3.58 | 0.07 | 1.2127
2007-07-11 | 4.34 | 0.07 | 1.0269
2007-07-11 01:00 | 1.32 | 0.08 | 0.9936
2007-07-11 02:00 | 1.78 | 0.01 | 1.0576
2007-07-11 03:00 | 2.96 | 0 | 0.8818
2007-07-11 04:00 | 3 | 0 | 0.8394
2007-07-11 05:00 | 2.84 | 0.18 | 0.8021
2007-07-11 06:00 | 2.56 | 27.26 | 0.9066
2007-07-11 07:00 | 1.98 | 154.83 | 0.7598
2007-07-11 08:00 | 1.86 | 338.33 | 0.7805
2007-07-11 09:00 | 2.22 | 527.65 | 0.9781
2007-07-11 10:00 | 3.5 | 695.52 | 1.0176
2007-07-11 11:00 | 4.26 | 821 | 1.0014
2007-07-11 12:00 | 5.12 | 910.17 | 1.011
2007-07-11 13:00 | 6.26 | 954.17 | 0.9533
2007-07-11 14:00 | 7.4 | 930.67 | 1.1226
2007-07-11 15:00 | 7.12 | 866.33 | 1.006
2007-07-11 16:00 | 7.96 | 732.5 | 0.9052
2007-07-11 17:00 | 7.9 | 559.43 | 0.8049
2007-07-11 18:00 | 7 | 363.33 | 0.8865
2007-07-11 19:00 | 6.06 | 163.54 | 1.0425
2007-07-11 20:00 | 2.9 | 16.65 | 1.1601
2007-07-11 21:00 | 1.04 | 0.19 | 1.307
2007-07-11 22:00 | 2 | 0.04 | 1.2697
2007-07-11 23:00 | 2.18 | 0.08 | 1.1166
2007-07-12 | 2.1 | 0.04 | 1.1747
2007-07-12 01:00 | 1.86 | 0.02 | 0.9603
2007-07-12 02:00 | 2.2 | 0.03 | 0.985
2007-07-12 03:00 | 1.92 | 0 | 0.9188
2007-07-12 04:00 | 2.56 | 0 | 0.9213
2007-07-12 05:00 | 2.92 | 0.14 | 0.8743
2007-07-12 06:00 | 1.64 | 26.57 | 0.941
2007-07-12 07:00 | 2.58 | 161.65 | 0.8391
2007-07-12 08:00 | 8.48 | 355.5 | 0.7805
2007-07-12 09:00 | 8.7 | 552.72 | 0.8937
2007-07-12 10:00 | 8 | 722.17 | 0.9591
2007-07-12 11:00 | 6.98 | 848.83 | 0.8521
2007-07-12 12:00 | 6.28 | 939.5 | 0.854
2007-07-12 13:00 | 5.98 | 969.17 | 0.7814
2007-07-12 14:00 | 6.6 | 944.83 | 0.8062
2007-07-12 15:00 | 7.72 | 864 | 0.7852
2007-07-12 16:00 | 6.7 | 731.37 | 0.9052
2007-07-12 17:00 | 6.34 | 563.35 | 0.9745
2007-07-12 18:00 | 7.1 | 373 | 1.193
2007-07-12 19:00 | 4.86 | 162.27 | 1.1795
2007-07-12 20:00 | 3.1 | 16.13 | 1.2208
2007-07-12 21:00 | 3.68 | 0.21 | 1.3766
2007-07-12 22:00 | 2.44 | 0.05 | 1.3306
2007-07-12 23:00 | 1.62 | 0.01 | 1.17
2007-07-13 | 2.34 | 0 | 1.242
2007-07-13 01:00 | 4.78 | 0 | 1.0436
2007-07-13 02:00 | 4.5 | 0 | 1.0757
2007-07-13 03:00 | 2.66 | 0 | 0.9743
2007-07-13 04:00 | 4.08 | 0 | 0.9869
2007-07-13 05:00 | 5.2 | 0.12 | 0.9284
2007-07-13 06:00 | 9.82 | 24.86 | 0.9926
2007-07-13 07:00 | 9.18 | 55.5 | 0.8233
2007-07-13 08:00 | 6.5 | 287.83 | 0.9007
2007-07-13 09:00 | 9.32 | 533.13 | 0.95
2007-07-13 10:00 | 10.54 | 714.62 | 0.9884
2007-07-13 11:00 | 7.66 | 825.05 | 1.0014
2007-07-13 12:00 | 7.58 | 781.72 | 0.9325
2007-07-13 13:00 | 7.32 | 764.02 | 0.9189
2007-07-13 14:00 | 7.76 | 836.28 | 1.083
2007-07-13 15:00 | 7.32 | 853.5 | 1.1164
2007-07-13 16:00 | 6.76 | 748.58 | 0.9902
2007-07-13 17:00 | 7.34 | 581.95 | 0.8897
2007-07-13 18:00 | 6.5 | 379.68 | 1.1164
2007-07-13 19:00 | 6.18 | 177.98 | 1.2479
2007-07-13 20:00 | 5.98 | 13.03 | 1.3422
2007-07-13 21:00 | 4.76 | 0.21 | 1.4113
2007-07-13 22:00 | 4.26 | 0.01 | 1.3062
2007-07-13 23:00 | 5.1 | 0 | 1.2448
2007-07-14 | 5.88 | 0 | 1.0941
2007-07-14 01:00 | 6.26 | 0.01 | 0.7771
2007-07-14 02:00 | 5.76 | 0.01 | 0.9306
2007-07-14 03:00 | 5.74 | 0 | 0.9929
2007-07-14 04:00 | 7.66 | 0 | 0.9213
2007-07-14 05:00 | 7.02 | 0.14 | 0.8563
2007-07-14 06:00 | 7.44 | 26.86 | 0.8378
2007-07-14 07:00 | 9.12 | 162.57 | 0.7756
2007-07-14 08:00 | 10.26 | 355.67 | 0.9608
2007-07-14 09:00 | 10.26 | 547.62 | 0.8655
2007-07-14 10:00 | 9.84 | 723.58 | 0.9884
2007-07-14 11:00 | 11.28 | 858.67 | 1.0388
2007-07-14 12:00 | 10.92 | 943.83 | 1.011
2007-07-14 13:00 | 10.02 | 978.67 | 1.022
2007-07-14 14:00 | 9.9 | 942.83 | 0.9644
2007-07-14 15:00 | 9.78 | 806.33 | 0.8588
2007-07-14 16:00 | 10.02 | 619.9 | 1.0185
2007-07-14 17:00 | 9.48 | 571.83 | 1.1017
2007-07-14 18:00 | 9.02 | 376.47 | 1.1164
2007-07-14 19:00 | 7.62 | 169.13 | 1.3027
2007-07-14 20:00 | 7.76 | 13.2 | 1.2815
2007-07-14 21:00 | 7.52 | 0.23 | 1.5968
2007-07-14 22:00 | 8.34 | 0.05 | 1.5377
2007-07-14 23:00 | 10.3 | 0.04 | 1.3944
2007-07-15 | 12.48 | 0.05 | 1.576
2007-07-15 01:00 | 13.46 | 0.04 | 1.5432
2007-07-15 02:00 | 11.7 | 0.02 | 1.4852
2007-07-15 03:00 | 8.4 | 0.01 | 1.3983
2007-07-15 04:00 | 6.42 | 0 | 1.4466
2007-07-15 05:00 | 9.36 | 0.13 | 1.3928
2007-07-15 06:00 | 10.52 | 25.56 | 1.2774
2007-07-15 07:00 | 10.86 | 156.52 | 1.0705
2007-07-15 08:00 | 13 | 350.57 | 1.162
2007-07-15 09:00 | 14.14 | 546.2 | 1.1326
2007-07-15 10:00 | 13.84 | 718.03 | 1.4626
2007-07-15 11:00 | 14.02 | 855.83 | 1.4425
2007-07-15 12:00 | 14.86 | 943.17 | 1.4856
2007-07-15 13:00 | 15.28 | 980.17 | 1.4498
2007-07-15 14:00 | 11.74 | 946.33 | 1.3858
2007-07-15 15:00 | 12.06 | 866 | 1.3187
2007-07-15 16:00 | 11.48 | 742.55 | 1.2557
2007-07-15 17:00 | 10.32 | 577.12 | 1.3353
2007-07-15 18:00 | 10.22 | 384.12 | 1.378
2007-07-15 19:00 | 8.38 | 176.6 | 1.4139
2007-07-15 20:00 | 9.1 | 11.3 | 1.7443
2007-07-15 21:00 | 9.54 | 0.24 | 1.8058
2007-07-15 22:00 | 8.06 | 0.03 | 1.8935
2007-07-15 23:00 | 8.4 | 0.04 | 1.7195
2007-07-16 | 9.3 | 0.05 | 1.4618
2007-07-16 01:00 | 7.46 | 0.04 | 1.5558
2007-07-16 02:00 | 10.02 | 0.06 | 1.4126
2007-07-16 03:00 | 9.96 | 0.06 | 1.3321
2007-07-16 04:00 | 9.42 | 0.07 | 1.2781
2007-07-16 05:00 | 11.56 | 0.17 | 1.2799
2007-07-16 06:00 | 13.16 | 23.96 | 1.2774
2007-07-16 07:00 | 13.1 | 151.55 | 1.0059
2007-07-16 08:00 | 10.9 | 336.78 | 1.0534
2007-07-16 09:00 | 13.76 | 526.63 | 1.2883
2007-07-16 10:00 | 14.1 | 697.27 | 1.2421
2007-07-16 11:00 | 15.28 | 826.5 | 1.2217
2007-07-16 12:00 | 15.96 | 926.17 | 1.2133
2007-07-16 13:00 | 15.82 | 962 | 1.1761
2007-07-16 14:00 | 14.7 | 939.83 | 1.2523
2007-07-16 15:00 | 11.98 | 859.67 | 1.1709
2007-07-16 16:00 | 10.9 | 742.45 | 1.0918
2007-07-16 17:00 | 10.12 | 574.85 | 1.0669
2007-07-16 18:00 | 13.12 | 384.83 | 1.0688
2007-07-16 19:00 | 12.04 | 172.88 | 1.2741
2007-07-16 20:00 | 10.38 | 12.29 | 1.2338
2007-07-16 21:00 | 10.52 | 0.18 | 1.3369
2007-07-16 22:00 | 11.32 | 0.06 | 1.4605
2007-07-16 23:00 | 10.44 | 0.05 | 1.3719
2007-07-17 | 14.94 | 0.05 | 1.4276
2007-07-17 01:00 | 15.08 | 0.05 | 1.2535
2007-07-17 02:00 | 15.28 | 0.05 | 1.2819
2007-07-17 03:00 | 14.06 | 0.03 | 1.1866
2007-07-17 04:00 | 14.44 | 0.04 | 1.1658
2007-07-17 05:00 | 14.86 | 0.14 | 1.1811
2007-07-17 06:00 | 16.2 | 26.96 | 1.0963
2007-07-17 07:00 | 12.16 | 165.5 | 0.9671
2007-07-17 08:00 | 13.3 | 360.35 | 1.0069
2007-07-17 09:00 | 11.68 | 555.63 | 1.2216
2007-07-17 10:00 | 10.68 | 727.7 | 1.2421
2007-07-17 11:00 | 10.86 | 863 | 1.2533
2007-07-17 12:00 | 11.8 | 951.5 | 1.1452
2007-07-17 13:00 | 9.1 | 981.17 | 1.2445
2007-07-17 14:00 | 9.92 | 953.5 | 1.1521
2007-07-17 15:00 | 9.72 | 876.33 | 1.1709
2007-07-17 16:00 | 9.74 | 749.55 | 1.0303
2007-07-17 17:00 | 7.56 | 581.42 | 1.0133
2007-07-17 18:00 | 6.82 | 395.98 | 1.0431
2007-07-17 19:00 | 5.48 | 181.3 | 1.2857
2007-07-17 20:00 | 10.42 | 11.15 | 1.3675
2007-07-17 21:00 | 13.6 | 0.15 | 1.3041
2007-07-17 22:00 | 9.9 | 0.03 | 1.2495
2007-07-17 23:00 | 11.54 | 0.03 | 1.2216
2007-07-18 | 13.06 | 0.03 | 1.0965
2007-07-18 01:00 | 12.98 | 0.03 | 1.0268
2007-07-18 02:00 | 16.06 | 0.05 | 1.2819
2007-07-18 03:00 | 15.2 | 0.05 | 1.1337
2007-07-18 04:00 | 12.58 | 0.03 | 0.9693
2007-07-18 05:00 | 11.76 | 0.14 | 1.0118
2007-07-18 06:00 | 5.48 | 24.94 | 0.9153
2007-07-18 07:00 | 5.62 | 161.17 | 0.9283
2007-07-18 08:00 | 10.44 | 356.77 | 1.0069
2007-07-18 09:00 | 10.62 | 555.48 | 1.1326
2007-07-18 10:00 | 9.52 | 725.5 | 1.0845
2007-07-18 11:00 | 8.86 | 859.67 | 1.001
2007-07-18 12:00 | 9.36 | 944 | 1.009
2007-07-18 13:00 | 9.22 | 977.17 | 0.9709
2007-07-18 14:00 | 9.88 | 954.83 | 0.9852
2007-07-18 15:00 | 9.9 | 877.33 | 1.134
2007-07-18 16:00 | 9.32 | 761.17 | 0.8254
2007-07-18 17:00 | 8.16 | 593.73 | 0.9775
2007-07-18 18:00 | 6.72 | 399.12 | 1.159
2007-07-18 19:00 | 5.64 | 178.57 | 1.4955
2007-07-18 20:00 | 4.6 | 11.41 | 1.5741
2007-07-18 21:00 | 5.56 | 0.1 | 1.7731
2007-07-18 22:00 | 9.44 | 0.01 | 1.6826
2007-07-18 23:00 | 10.28 | 0 | 1.494
2007-07-19 | 10.38 | 0.01 | 1.2335
2007-07-19 01:00 | 10.86 | 0.03 | 1.1654
2007-07-19 02:00 | 7.84 | 0.02 | 1.2093
2007-07-19 03:00 | 4.72 | 0.01 | 1.0808
2007-07-19 04:00 | 2.84 | 0.03 | 1.0114
2007-07-19 05:00 | 2.94 | 0.12 | 0.9553
2007-07-19 06:00 | 2.3 | 20.2 | 0.8851
2007-07-19 07:00 | 2 | 140.85 | 0.799
2007-07-19 08:00 | 3.36 | 321.93 | 0.8984
2007-07-19 09:00 | 4 | 509.63 | 1.2216
2007-07-19 10:00 | 4.9 | 681.85 | 0.99
2007-07-19 11:00 | 6.1 | 823 | 0.9695
2007-07-19 12:00 | 5.94 | 905.5 | 1.009
2007-07-19 13:00 | 5.22 | 939.33 | 0.9709
2007-07-19 14:00 | 5.22 | 912.83 | 1.0186
2007-07-19 15:00 | 7.62 | 838.17 | 0.9863
2007-07-19 16:00 | 8.46 | 714.27 | 0.9279
2007-07-19 17:00 | 8.76 | 546 | 0.9596
2007-07-19 18:00 | 10.82 | 356.58 | 1.4681
2007-07-19 19:00 | 9.22 | 153.15 | 1.6236
2007-07-19 20:00 | 5.28 | 14.11 | 1.72
2007-07-19 21:00 | 6.3 | 0.11 | 1.8712
2007-07-19 22:00 | 5.54 | 0 | 1.8824
2007-07-19 23:00 | 5.36 | 0.01 | 1.6443
2007-07-20 | 3.58 | 0.02 | 1.4618
2007-07-20 01:00 | 4.72 | 0.05 | 1.2787
2007-07-20 02:00 | 4.64 | 0.02 | 1.1367
2007-07-20 03:00 | 5.26 | 0.03 | 0.9882
2007-07-20 04:00 | 7.02 | 0.03 | 1.0675
2007-07-20 05:00 | 6.34 | 0.11 | 0.8565
2007-07-20 06:00 | 6.18 | 20.19 | 0.8398
2007-07-20 07:00 | 5.86 | 152 | 0.9541
2007-07-20 08:00 | 8.86 | 351.1 | 1.193
2007-07-20 09:00 | 8.6 | 557.9 | 0.9991
2007-07-20 10:00 | 9.4 | 731.77 | 1.0215
2007-07-20 11:00 | 9.06 | 858 | 0.9695
2007-07-20 12:00 | 7.3 | 950.5 | 0.9409
2007-07-20 13:00 | 5.96 | 989.67 | 0.8341
2007-07-20 14:00 | 6.74 | 962.33 | 0.8516
2007-07-20 15:00 | 9.96 | 867.17 | 0.7646
2007-07-20 16:00 | 11.16 | 742.77 | 0.8664
2007-07-20 17:00 | 10.68 | 577.77 | 0.9775
2007-07-20 18:00 | 10.5 | 381.2 | 1.3136
2007-07-20 19:00 | 8.84 | 168.8 | 1.2624
2007-07-20 20:00 | 7.1 | 12.69 | 1.331
2007-07-20 21:00 | 4.26 | 0.11 | 1.4568
2007-07-20 22:00 | 1.78 | 0.03 | 1.4161
2007-07-20 23:00 | 2.6 | 0.05 | 1.2122
2007-07-21 | 2.86 | 0.01 | 1.1308
2007-07-21 01:00 | 2.96 | 0 | 1.1024
2007-07-21 02:00 | 2.18 | 0.01 | 0.977
2007-07-21 03:00 | 1.62 | 0 | 0.9353
2007-07-21 04:00 | 1.6 | 0 | 0.9412
2007-07-21 05:00 | 3.18 | 0.07 | 1.0259
2007-07-21 06:00 | 2.34 | 21.89 | 0.9153
2007-07-21 07:00 | 2.26 | 155.42 | 0.8507
2007-07-21 08:00 | 4.14 | 346.87 | 0.8984
2007-07-21 09:00 | 4.4 | 543.42 | 0.9769
2007-07-21 10:00 | 4.06 | 723.13 | 0.9585
2007-07-21 11:00 | 3.96 | 855.33 | 0.9379
2007-07-21 12:00 | 7.22 | 933.5 | 0.9409
2007-07-21 13:00 | 8.3 | 951.17 | 0.8341
2007-07-21 14:00 | 7.38 | 924.33 | 0.885
2007-07-21 15:00 | 7.52 | 839.83 | 0.8385
2007-07-21 16:00 | 4.88 | 711.5 | 0.8869
2007-07-21 17:00 | 3.82 | 542.52 | 1.0848
2007-07-21 18:00 | 3.8 | 354.45 | 1.0946
2007-07-21 19:00 | 3.5 | 150.57 | 1.1342
2007-07-21 20:00 | 2.68 | 12.74 | 1.404
2007-07-21 21:00 | 1.6 | 0.06 | 1.6531
2007-07-21 22:00 | 2.16 | 0.01 | 1.4827
2007-07-21 23:00 | 2.26 | 0.04 | 1.231
2007-07-22 | 2.34 | 0.03 | 1.1536
2007-07-22 01:00 | 2.44 | 0.04 | 0.9891
2007-07-22 02:00 | 2 | 0.01 | 0.9625
2007-07-22 03:00 | 1.88 | 0 | 0.8162
2007-07-22 04:00 | 1.86 | 0 | 0.8991
2007-07-22 05:00 | 1.56 | 0.09 | 0.7859
2007-07-22 06:00 | 1.96 | 19.5 | 0.7946
2007-07-22 07:00 | 1.46 | 141.3 | 0.7732
2007-07-22 08:00 | 1.46 | 322.9 | 0.8208
2007-07-22 09:00 | 2.84 | 517.25 | 0.8879
2007-07-22 10:00 | 3.96 | 690.37 | 0.8955
2007-07-22 11:00 | 6.02 | 832.83 | 1.001
2007-07-22 12:00 | 6.44 | 919 | 1.0431
2007-07-22 13:00 | 7.8 | 953.33 | 1.0393
2007-07-22 14:00 | 7.74 | 924.5 | 0.8516
2007-07-22 15:00 | 7.7 | 840.67 | 0.8016
2007-07-22 16:00 | 6.94 | 715.95 | 0.8869
2007-07-22 17:00 | 6.18 | 551.97 | 0.8701
2007-07-22 18:00 | 7.74 | 355.03 | 0.9272
2007-07-22 19:00 | 6.78 | 151.16 | 1.0993
2007-07-22 20:00 | 3.42 | 12.28 | 1.3067
2007-07-22 21:00 | 2.98 | 0.06 | 1.4241
2007-07-22 22:00 | 2.16 | 0.02 | 1.2495
2007-07-22 23:00 | 1.24 | 0.03 | 1.3062
2007-07-23 | 2.44 | 0.06 | 1.2221
2007-07-23 01:00 | 2.16 | 0.04 | 1.1024
2007-07-23 02:00 | 1.56 | 0.03 | 1.0351
2007-07-23 03:00 | 1.92 | 0.05 | 0.9088
2007-07-23 04:00 | 2.16 | 0.05 | 0.9412
2007-07-23 05:00 | 1.82 | 0.09 | 0.8424
2007-07-23 06:00 | 2.46 | 19.8 | 0.7795
2007-07-23 07:00 | 2.36 | 143.25 | 0.799
2007-07-23 08:00 | 4.08 | 330.92 | 0.8053
2007-07-23 09:00 | 6.68 | 526.72 | 0.9102
2007-07-23 10:00 | 7.98 | 699.83 | 1.0215
2007-07-23 11:00 | 7.82 | 832.17 | 0.9695
2007-07-23 12:00 | 8.6 | 913.5 | 0.9069
2007-07-23 13:00 | 9.16 | 939.5 | 0.8683
2007-07-23 14:00 | 8.44 | 920.67 | 0.885
2007-07-23 15:00 | 7.46 | 845 | 0.8016
2007-07-23 16:00 | 8.36 | 716.83 | 0.8254
2007-07-23 17:00 | 7.96 | 545.47 | 1.0311
2007-07-23 18:00 | 6.98 | 343.42 | 1.1204
2007-07-23 19:00 | 3.38 | 135.5 | 1.309
2007-07-23 20:00 | 1.46 | 14.67 | 1.1852
2007-07-23 21:00 | 2.7 | 0.03 | 1.4786
2007-07-23 22:00 | 2.08 | 0 | 1.4827
2007-07-23 23:00 | 1.88 | 0.01 | 1.3437
2007-07-24 | 1.44 | 0.03 | 1.439
2007-07-24 01:00 | 1.3 | 0.07 | 1.2661
2007-07-24 02:00 | 1.68 | 0.04 | 0.977
2007-07-24 03:00 | 1.84 | 0.07 | 0.8956
2007-07-24 04:00 | 1.6 | 0.07 | 0.9693
2007-07-24 05:00 | 0.88 | 0.12 | 0.8989
2007-07-24 06:00 | 1.12 | 13.65 | 0.7946
2007-07-24 07:00 | 1.08 | 112 | 0.7473
2007-07-24 08:00 | 1 | 282.27 | 0.8208
2007-07-24 09:00 | 2.6 | 469.3 | 0.8657
2007-07-24 10:00 | 4.98 | 643.98 | 0.99
2007-07-24 11:00 | 4.62 | 781.5 | 0.8749
2007-07-24 12:00 | 7.18 | 879.83 | 0.9409
2007-07-24 13:00 | 7.44 | 909.5 | 0.8683
2007-07-24 14:00 | 7.82 | 885.17 | 0.8516
2007-07-24 15:00 | 6.46 | 784.17 | 0.8385
2007-07-24 16:00 | 4.92 | 657.17 | 0.7639
2007-07-24 17:00 | 5.14 | 501.77 | 0.727
2007-07-24 18:00 | 3.74 | 318.73 | 0.9916
2007-07-24 19:00 | 2.82 | 128.96 | 1.3207
2007-07-24 20:00 | 1.86 | 13.58 | 1.404
2007-07-24 21:00 | 2.84 | 0.03 | 1.4895
2007-07-24 22:00 | 2.84 | 0 | 1.4827
2007-07-24 23:00 | 2.62 | 0 | 1.3719
2007-07-25 | 3.3 | 0.01 | 1.165
2007-07-25 01:00 | 1.88 | 0.01 | 0.9513
2007-07-25 02:00 | 3.18 | 0.06 | 0.7592
2007-07-25 03:00 | 3.12 | 0.05 | 0.7898
2007-07-25 04:00 | 2.44 | 0.06 | 0.9131
2007-07-25 05:00 | 2.14 | 0.14 | 0.8001
2007-07-25 06:00 | 2.78 | 12.24 | 0.7946
2007-07-25 07:00 | 1.94 | 106.4 | 0.799
2007-07-25 08:00 | 1.98 | 268.18 | 0.7588
2007-07-25 09:00 | 2.24 | 455.62 | 0.9547
2007-07-25 10:00 | 3.14 | 611.83 | 0.9714
2007-07-25 11:00 | 4.36 | 741.42 | 0.9867
2007-07-25 12:00 | 4.92 | 829.5 | 0.8953
2007-07-25 13:00 | 6.56 | 882.33 | 0.9378
2007-07-25 14:00 | 7.64 | 882.5 | 0.908
2007-07-25 15:00 | 6.46 | 814 | 0.839
2007-07-25 16:00 | 5.74 | 669 | 0.884
2007-07-25 17:00 | 5.14 | 471.27 | 1.0401
2007-07-25 18:00 | 3.34 | 286.1 | 1.1305
2007-07-25 19:00 | 3.66 | 111.23 | 1.179
2007-07-25 20:00 | 0.62 | 12.89 | 1.4727
2007-07-25 21:00 | 1.7 | 0.03 | 1.7396
2007-07-25 22:00 | 2.74 | 0 | 1.6611
2007-07-25 23:00 | 3.24 | 0 | 1.2161
2007-07-26 | 3 | 0.01 | 1.3373
2007-07-26 01:00 | 2.84 | 0.03 | 1.0858
2007-07-26 02:00 | 3.38 | 0.05 | 0.9984
2007-07-26 03:00 | 2.82 | 0.04 | 0.9738
2007-07-26 04:00 | 3.44 | 0.05 | 0.9502
2007-07-26 05:00 | 3.08 | 0.08 | 0.795
2007-07-26 06:00 | 3.5 | 14.13 | 0.8971
2007-07-26 07:00 | 2.32 | 113.25 | 0.8332
2007-07-26 08:00 | 2.3 | 228.28 | 0.8781
2007-07-26 09:00 | 2.72 | 417.82 | 1.045
2007-07-26 10:00 | 4.36 | 623.18 | 0.9714
2007-07-26 11:00 | 7.2 | 769.5 | 0.8696
2007-07-26 12:00 | 10.16 | 866.5 | 0.9376
2007-07-26 13:00 | 10.26 | 907 | 1.0907
2007-07-26 14:00 | 10.32 | 899.33 | 0.8513
2007-07-26 15:00 | 8.88 | 827.33 | 0.839
2007-07-26 16:00 | 11.22 | 698.72 | 0.884
2007-07-26 17:00 | 11.16 | 517.4 | 0.9209
2007-07-26 18:00 | 10.5 | 316.63 | 1.0061
2007-07-26 19:00 | 8.82 | 127.54 | 1.0755
2007-07-26 20:00 | 6.68 | 12.86 | 1.1419
2007-07-26 21:00 | 2.64 | 0.09 | 1.3675
2007-07-26 22:00 | 1.22 | 0.04 | 1.307
2007-07-26 23:00 | 1.98 | 0.04 | 1.1764
2007-07-27 | 1.84 | 0.04 | 0.9953
2007-07-27 01:00 | 1.88 | 0.03 | 1.1192
2007-07-27 02:00 | 1.9 | 0.02 | 0.8145
2007-07-27 03:00 | 1.7 | 0.01 | 0.9919
2007-07-27 04:00 | 2.34 | 0.02 | 0.8276
2007-07-27 05:00 | 1.7 | 0.04 | 0.795
2007-07-27 06:00 | 2.36 | 12.33 | 0.8604
2007-07-27 07:00 | 2.8 | 115.05 | 0.7865
2007-07-27 08:00 | 3.1 | 281.65 | 0.818
2007-07-27 09:00 | 3.5 | 468.05 | 0.8942
2007-07-27 10:00 | 4.22 | 644.43 | 1.0062
2007-07-27 11:00 | 6.1 | 780.33 | 0.9477
2007-07-27 12:00 | 7.9 | 869.5 | 0.8953
2007-07-27 13:00 | 7.94 | 904.5 | 0.8359
2007-07-27 14:00 | 6.48 | 874 | 0.7945
2007-07-27 15:00 | 7 | 807.33 | 0.9471
2007-07-27 16:00 | 7.26 | 679.82 | 0.9908
2007-07-27 17:00 | 7.1 | 511.93 | 0.727
2007-07-27 18:00 | 6.68 | 325.23 | 1.0389
2007-07-27 19:00 | 10.22 | 129.88 | 0.8842
2007-07-27 20:00 | 7.32 | 11.54 | 0.9977
2007-07-27 21:00 | 4.04 | 0.11 | 1.1287
2007-07-27 22:00 | 2.94 | 0.04 | 1.0145
2007-07-27 23:00 | 2.4 | 0.06 | 1.0207
2007-07-28 | 1.56 | 0.05 | 0.8777
2007-07-28 01:00 | 1.96 | 0.02 | 0.8238
2007-07-28 02:00 | 2.52 | 0 | 0.6521
2007-07-28 03:00 | 2.94 | 0 | 0.8152
2007-07-28 04:00 | 4.54 | 0 | 0.8146
2007-07-28 05:00 | 8.44 | 0.09 | 0.7441
2007-07-28 06:00 | 12.52 | 13 | 0.7316
2007-07-28 07:00 | 11.9 | 120.34 | 0.795
2007-07-28 08:00 | 12.34 | 301.7 | 0.8536
2007-07-28 09:00 | 12.24 | 495.32 | 1.0938
2007-07-28 10:00 | 12.3 | 670.63 | 1.0952
2007-07-28 11:00 | 11.9 | 809.33 | 0.5902
2007-07-28 12:00 | 11.76 | 903.33 | 0.9855
2007-07-28 13:00 | 13.2 | 929.17 | 0.8841
2007-07-28 14:00 | 12.38 | 922.17 | 0.8396
2007-07-28 15:00 | 11.34 | 844.5 | 0.7321
2007-07-28 16:00 | 11.06 | 709.17 | 0.7673
2007-07-28 17:00 | 11.82 | 537.42 | 0.9642
2007-07-28 18:00 | 9.16 | 346.33 | 0.8449
2007-07-28 19:00 | 6.18 | 147.81 | 1.1449
2007-07-28 20:00 | 5.72 | 10.58 | 1.2705
2007-07-28 21:00 | 7.1 | 0.06 | 1.3625
2007-07-28 22:00 | 5.54 | 0.04 | 1.1332
2007-07-28 23:00 | 6.1 | 0.08 | 1.191
2007-07-29 | 5.84 | 0.07 | 0.9984
2007-07-29 01:00 | 6.24 | 0.05 | 0.8692
2007-07-29 02:00 | 7.58 | 0.09 | 1.0949
2007-07-29 03:00 | 8.2 | 0.07 | 1.1258
2007-07-29 04:00 | 9.7 | 0.07 | 1.0035
2007-07-29 05:00 | 11.68 | 0.08 | 0.8863
2007-07-29 06:00 | 8.56 | 14.06 | 0.8047
2007-07-29 07:00 | 6.64 | 127.95 | 0.8188
2007-07-29 08:00 | 6.5 | 316.13 | 0.8632
2007-07-29 09:00 | 7.66 | 513.22 | 0.9775
2007-07-29 10:00 | 7.8 | 685.43 | 1.0397
2007-07-29 11:00 | 8.4 | 819.83 | 1.1707
2007-07-29 12:00 | 7.06 | 913.67 | 0.9855
2007-07-29 13:00 | 9.8 | 945.17 | 0.8999
2007-07-29 14:00 | 11.88 | 919.67 | 0.7953
2007-07-29 15:00 | 10.44 | 837.33 | 0.8496
2007-07-29 16:00 | 9.5 | 698.58 | 0.747
2007-07-29 17:00 | 7.84 | 549.75 | 0.7981
2007-07-29 18:00 | 6.76 | 356.38 | 0.7803
2007-07-29 19:00 | 6.64 | 145.82 | 1.1123
2007-07-29 20:00 | 7.06 | 9.97 | 1.2705
2007-07-29 21:00 | 3.12 | 0.1 | 1.4435
2007-07-29 22:00 | 3 | 0.04 | 1.3928
2007-07-29 23:00 | 3.3 | 0.06 | 1.2011
2007-07-30 | 3.6 | 0.04 | 1.1734
2007-07-30 01:00 | 4.34 | 0.05 | 1.0977
2007-07-30 02:00 | 8.02 | 0.04 | 1.1849
2007-07-30 03:00 | 4.62 | 0.08 | 1.0147
2007-07-30 04:00 | 4.62 | 0.03 | 0.7703
2007-07-30 05:00 | 2.76 | 0.06 | 0.7794
2007-07-30 06:00 | 4.34 | 13.58 | 0.6422
2007-07-30 07:00 | 2.4 | 130.89 | 0.7616
2007-07-30 08:00 | 2.78 | 316.48 | 0.7862
2007-07-30 09:00 | 4.28 | 512.88 | 0.8324
2007-07-30 10:00 | 4.62 | 687.5 | 1.0746
2007-07-30 11:00 | 5.66 | 818.5 | 0.8247
2007-07-30 12:00 | 5.78 | 900.5 | 0.7862
2007-07-30 13:00 | 8.62 | 929.67 | 0.8675
2007-07-30 14:00 | 9.98 | 903.5 | 0.6987
2007-07-30 15:00 | 9.92 | 826.17 | 0.657
2007-07-30 16:00 | 9.52 | 698.65 | 0.7503
2007-07-30 17:00 | 8.36 | 530.7 | 0.8648
2007-07-30 18:00 | 7.66 | 335.23 | 0.9714
2007-07-30 19:00 | 6.7 | 133.26 | 1.2286
2007-07-30 20:00 | 3.54 | 11.55 | 1.2248
2007-07-30 21:00 | 1.28 | 0.04 | 1.5015
2007-07-30 22:00 | 1.06 | 0.04 | 1.3928
2007-07-30 23:00 | 2.38 | 0.05 | 1.3146
2007-07-31 | 2.98 | 0.01 | 1.1978
2007-07-31 01:00 | 2.46 | 0.03 | 1.0977
2007-07-31 02:00 | 2.78 | 0 | 0.9082
2007-07-31 03:00 | 2.32 | 0 | 0.9066
2007-07-31 04:00 | 2.28 | 0 | 0.7703
2007-07-31 05:00 | 2.7 | 0.01 | 0.7794
2007-07-31 06:00 | 1.24 | 11.63 | 0.9061
2007-07-31 07:00 | 2.66 | 117.01 | 0.8023
2007-07-31 08:00 | 1.64 | 296.97 | 0.7862
2007-07-31 09:00 | 2.2 | 491.18 | 1.0938
2007-07-31 10:00 | 8.42 | 665.85 | 0.8961
2007-07-31 11:00 | 10.1 | 803.83 | 0.8608
2007-07-31 12:00 | 10.1 | 892.67 | 0.7209
2007-07-31 13:00 | 9.64 | 926.83 | 0.7993
2007-07-31 14:00 | 9.94 | 894.33 | 0.859
2007-07-31 15:00 | 9.32 | 816.33 | 0.7368
2007-07-31 16:00 | 9.76 | 678.7 | 0.7145
2007-07-31 17:00 | 9.76 | 515.68 | 0.8042
2007-07-31 18:00 | 9.32 | 317.53 | 0.9996
2007-07-31 19:00 | 7.92 | 115.83 | 1.2286
2007-07-31 20:00 | 5.34 | 8.94 | 1.1842
2007-07-31 21:00 | 4.56 | 0.04 | 1.6564
2007-07-31 22:00 | 2.72 | 0.05 | 1.3116
2007-07-31 23:00 | 4.12 | 0.09 | 1.2692
2007-08-01 | 3.08 | 0.08 | 1.1978
2007-08-01 01:00 | 4.32 | 0.04 | 1.3088
2007-08-01 02:00 | 7.24 | 0.05 | 1.5165
2007-08-01 03:00 | 7.56 | 0.05 | 1.1613
2007-08-01 04:00 | 3 | 0.08 | 1.4162
2007-08-01 05:00 | 1.74 | 0.03 | 1.2727
2007-08-01 06:00 | 2.7 | 9.03 | 1.0511
2007-08-01 07:00 | 0.84 | 102.67 | 1.0591
2007-08-01 08:00 | 1.16 | 277.42 | 1.2674
2007-08-01 09:00 | 3.04 | 458.72 | 1.2448
2007-08-01 10:00 | 3.94 | 623.4 | 1.2277
2007-08-01 11:00 | 4.74 | 759.17 | 1.252
2007-08-01 12:00 | 4.6 | 844.83 | 1.2476
2007-08-01 13:00 | 5.7 | 876 | 1.3292
2007-08-01 14:00 | 5.78 | 848.83 | 1.3415
2007-08-01 15:00 | 5.92 | 735.2 | 1.1229
2007-08-01 16:00 | 8.08 | 659.98 | 0.9929
2007-08-01 17:00 | 7.9 | 477.72 | 0.9456
2007-08-01 18:00 | 7.14 | 287.57 | 1.1263
2007-08-01 19:00 | 7.66 | 107.48 | 1.2874
2007-08-01 20:00 | 6.58 | 10.55 | 1.3476
2007-08-01 21:00 | 5.52 | 0.07 | 1.5292
2007-08-01 22:00 | 7.42 | 0.05 | 1.4564
2007-08-01 23:00 | 9 | 0.07 | 1.3147
2007-08-02 | 11.68 | 0.07 | 1.2658
2007-08-02 01:00 | 11.48 | 0.05 | 1.1133
2007-08-02 02:00 | 11.56 | 0 | 1.0489
2007-08-02 03:00 | 11.88 | 0 | 1.2638
2007-08-02 04:00 | 11.22 | 0 | 1.2662
2007-08-02 05:00 | 9.74 | 0 | 1.2727
2007-08-02 06:00 | 9.08 | 9.27 | 1.0511
2007-08-02 07:00 | 10.66 | 66.25 | 0.912
2007-08-02 08:00 | 13.32 | 230.87 | 0.87
2007-08-02 09:00 | 12.7 | 459.67 | 0.9997
2007-08-02 10:00 | 13.62 | 643.55 | 1.049
2007-08-02 11:00 | 12.6 | 785.83 | 1.0459
2007-08-02 12:00 | 12.38 | 885 | 1.0385
2007-08-02 13:00 | 11.82 | 878.77 | 1.1491
2007-08-02 14:00 | 12.44 | 865.17 | 0.9982
2007-08-02 15:00 | 11.7 | 827.17 | 0.9784
2007-08-02 16:00 | 11.52 | 693.02 | 1.1156
2007-08-02 17:00 | 10.7 | 516.8 | 0.9876
2007-08-02 18:00 | 9.62 | 309.13 | 1.2966
2007-08-02 19:00 | 8.54 | 119.87 | 1.5305
2007-08-02 20:00 | 7.88 | 8.85 | 1.4965
2007-08-02 21:00 | 5.26 | 0.05 | 1.6756
2007-08-02 22:00 | 2.96 | 0 | 1.5423
2007-08-02 23:00 | 1.18 | 0 | 1.5985
2007-08-03 | 1.9 | 0 | 1.4653
2007-08-03 01:00 | 2.18 | 0 | 1.1692
2007-08-03 02:00 | 2.78 | 0 | 1.1157
2007-08-03 03:00 | 3.58 | 0 | 1.0929
2007-08-03 04:00 | 5 | 0 | 1.1661
2007-08-03 05:00 | 3.5 | 0 | 0.9616
2007-08-03 06:00 | 2.78 | 11.63 | 1.2214
2007-08-03 07:00 | 1.12 | 123.58 | 1.01
2007-08-03 08:00 | 2.74 | 310.93 | 0.9268
2007-08-03 09:00 | 3.64 | 505.1 | 0.9997
2007-08-03 10:00 | 4.28 | 675.5 | 1.0848
2007-08-03 11:00 | 5.38 | 811.83 | 0.9429
2007-08-03 12:00 | 5.02 | 907.5 | 1.0594
2007-08-03 13:00 | 8.6 | 938.67 | 1.1327
2007-08-03 14:00 | 6.64 | 915 | 1.0131
2007-08-03 15:00 | 6.04 | 840.67 | 0.9784
2007-08-03 16:00 | 7.1 | 706.6 | 1.0543
2007-08-03 17:00 | 4.98 | 534.6 | 1.1137
2007-08-03 18:00 | 6.12 | 331.77 | 1.2812
2007-08-03 19:00 | 5.88 | 126.26 | 1.4611
2007-08-03 20:00 | 3.34 | 8.33 | 1.4965
2007-08-03 21:00 | 2.66 | 0.05 | 1.8011
2007-08-03 22:00 | 2.56 | 0.03 | 1.7427
2007-08-03 23:00 | 2.52 | 0 | 1.485
2007-08-04 | 2.5 | 0 | 1.4083
2007-08-04 01:00 | 2.02 | 0 | 1.3367
2007-08-04 02:00 | 2.26 | 0 | 1.2159
2007-08-04 03:00 | 1.72 | 0 | 1.1613
2007-08-04 04:00 | 2 | 0 | 1.2161
2007-08-04 05:00 | 2.8 | 0 | 1.2209
2007-08-04 06:00 | 2.94 | 10.78 | 1.1646
2007-08-04 07:00 | 1.76 | 116.64 | 1.0591
2007-08-04 08:00 | 3.32 | 301.95 | 1.0971
2007-08-04 09:00 | 3.5 | 498.55 | 1.1958
2007-08-04 10:00 | 4.18 | 675.13 | 1.2635
2007-08-04 11:00 | 4.46 | 809.5 | 1.1146
2007-08-04 12:00 | 4.54 | 893 | 1.2267
2007-08-04 13:00 | 4.5 | 924.83 | 1.2637
2007-08-04 14:00 | 5.56 | 899.33 | 1.237
2007-08-04 15:00 | 4.64 | 813.83 | 1.0627
2007-08-04 16:00 | 5.32 | 677.42 | 1.1034
2007-08-04 17:00 | 6.86 | 496.03 | 1.2958
2007-08-04 18:00 | 7.58 | 299.68 | 1.2347
2007-08-04 19:00 | 5.82 | 107.37 | 1.4958
2007-08-04 20:00 | 4.34 | 7.95 | 1.539
2007-08-04 21:00 | 3.88 | 0.06 | 1.7593
2007-08-04 22:00 | 3.82 | 0.03 | 1.6569
2007-08-04 23:00 | 4.34 | 0.03 | 1.5702
2007-08-05 | 5.3 | 0.05 | 1.3798
2007-08-05 01:00 | 3.66 | 0.06 | 1.3088
2007-08-05 02:00 | 3.98 | 0.03 | 1.4163
2007-08-05 03:00 | 5.12 | 0.02 | 1.1613
2007-08-05 04:00 | 9.06 | 0.01 | 1.0661
2007-08-05 05:00 | 5.4 | 0.01 | 1.0653
2007-08-05 06:00 | 0.62 | 8.36 | 1.1646
2007-08-05 07:00 | 1.58 | 102.1 | 1.0591
2007-08-05 08:00 | 1.44 | 280.03 | 1.2106
2007-08-05 09:00 | 4.22 | 474.68 | 1.1958
2007-08-05 10:00 | 8.16 | 666.58 | 1.2635
2007-08-05 11:00 | 9.52 | 872.83 | 1.1833
2007-08-05 12:00 | 9.32 | 291.97 | 1.1849
2007-08-05 13:00 | 8.76 | 168.12 | 1.2146
2007-08-05 14:00 | 7.76 | 193.7 | 1.1624
2007-08-05 15:00 | 9.08 | 584.42 | 1.1109
2007-08-05 16:00 | 9 | 667.98 | 0.907
2007-08-05 17:00 | 9.1 | 478.72 | 1.0297
2007-08-05 18:00 | 8.06 | 301.83 | 1.1728
2007-08-05 19:00 | 6.56 | 82.13 | 1.3743
2007-08-05 20:00 | 5.92 | 3.92 | 1.539
2007-08-05 21:00 | 5.32 | 0.01 | 1.6756
2007-08-05 22:00 | 3.98 | 0 | 1.6855
2007-08-05 23:00 | 2.46 | 0 | 1.5702
2007-08-06 | 1.28 | 0 | 1.5508
2007-08-06 01:00 | 1.68 | 0 | 1.3926
2007-08-06 02:00 | 0.84 | 0 | 1.3161
2007-08-06 03:00 | 0.94 | 0 | 1.1954
2007-08-06 04:00 | 2.56 | 0 | 1.0661
2007-08-06 05:00 | 1.98 | 0 | 1.0135
2007-08-06 06:00 | 1.58 | 6.21 | 1.0511
2007-08-06 07:00 | 0.82 | 111.83 | 0.961
2007-08-06 08:00 | 6.98 | 308.43 | 0.9836
2007-08-06 09:00 | 7.14 | 504.43 | 1.0978
2007-08-06 10:00 | 7.9 | 688.17 | 1.1205
2007-08-06 11:00 | 9.66 | 827.83 | 1.0803
2007-08-06 12:00 | 7.66 | 727.3 | 1.1221
2007-08-06 13:00 | 6.64 | 547.33 | 1.1327
2007-08-06 14:00 | 6.7 | 630.92 | 1.043
2007-08-06 15:00 | 7 | 797.05 | 1.147
2007-08-06 16:00 | 7.08 | 413.72 | 1.0297
2007-08-06 17:00 | 5.86 | 179.88 | 1.1277
2007-08-06 18:00 | 7.82 | 186.15 | 1.405
2007-08-06 19:00 | 3.14 | 135.96 | 1.7562
2007-08-06 20:00 | 4.56 | 7.93 | 1.7516
2007-08-06 21:00 | 2.62 | 0.03 | 0.9226
2007-08-06 22:00 | 2.06 | 0 | 1.8859
2007-08-06 23:00 | 2.4 | 0 | 1.8256
2007-08-07 | 1.76 | 0 | 1.8643
2007-08-07 01:00 | 2.68 | 0 | 1.6998
2007-08-07 02:00 | 2.52 | 0 | 1.5165
2007-08-07 03:00 | 1.76 | 0 | 1.1613
2007-08-07 04:00 | 1.72 | 0 | 1.3162
2007-08-07 05:00 | 2.38 | 0 | 1.2209
2007-08-07 06:00 | 1.16 | 9.76 | 1.1646
2007-08-07 07:00 | 1.64 | 119.03 | 1.1572
2007-08-07 08:00 | 2.14 | 302.5 | 1.3242
2007-08-07 09:00 | 2.62 | 501.28 | 1.3429
2007-08-07 10:00 | 6.76 | 685.32 | 1.5851
2007-08-07 11:00 | 6.72 | 809.2 | 1.5953
2007-08-07 12:00 | 6.42 | 791.27 | 1.6241
2007-08-07 13:00 | 6.2 | 644.28 | 1.5093
2007-08-07 14:00 | 5.4 | 363.82 | 1.3714
2007-08-07 15:00 | 5.26 | 561.17 | 1.5204
2007-08-07 16:00 | 5.78 | 419.32 | 1.5942
2007-08-07 17:00 | 5.18 | 416.53 | 1.6879
2007-08-07 18:00 | 5.56 | 138.58 | 1.7766
2007-08-07 19:00 | 2.92 | 69.3 | 2.1208
2007-08-07 20:00 | 2.16 | 7.02 | 2.2405
2007-08-07 21:00 | 2.42 | 0.04 | 2.4496
2007-08-07 22:00 | 2.94 | 0 | 2.659
2007-08-07 23:00 | 2.42 | 0 | 2.5353
2007-08-08 | 2.52 | 0 | 2.5483
2007-08-08 01:00 | 2.22 | 0 | 2.0628
2007-08-08 02:00 | 1.14 | 0 | 1.9172
2007-08-08 03:00 | 1.7 | 0 | 1.3322
2007-08-08 04:00 | 2.46 | 0 | 1.8522
2007-08-08 05:00 | 2.36 | 0 | 1.478
2007-08-08 06:00 | 2.36 | 7.89 | 1.2749
2007-08-08 07:00 | 1.52 | 105.66 | 1.133
2007-08-08 08:00 | 1.44 | 284.53 | 1.2427
2007-08-08 09:00 | 2.26 | 471.8 | 1.3309
2007-08-08 10:00 | 3.44 | 644.23 | 1.3646
2007-08-08 11:00 | 5.2 | 823.5 | 1.2144
2007-08-08 12:00 | 3.94 | 557.93 | 1.2515
2007-08-08 13:00 | 5.14 | 352.63 | 1.1533
2007-08-08 14:00 | 4.9 | 233.32 | 1.2317
2007-08-08 15:00 | 5.3 | 435.82 | 1.1951
2007-08-08 16:00 | 5.32 | 500.8 | 1.0842
2007-08-08 17:00 | 5.5 | 381.22 | 1.3766
2007-08-08 18:00 | 4.74 | 229.25 | 1.4915
2007-08-08 19:00 | 4.66 | 103.85 | 1.5607
2007-08-08 20:00 | 3.28 | 6.63 | 1.7046
2007-08-08 21:00 | 2.08 | 0.04 | 1.8425
2007-08-08 22:00 | 2.26 | 0.02 | 1.7169
2007-08-08 23:00 | 2.06 | 0.01 | 1.6786
2007-08-09 | 1.6 | 0 | 1.4625
2007-08-09 01:00 | 1.26 | 0 | 1.3412
2007-08-09 02:00 | 2.26 | 0 | 1.1973
2007-08-09 03:00 | 2.58 | 0 | 1.3115
2007-08-09 04:00 | 2.56 | 0 | 1.277
2007-08-09 05:00 | 2.64 | 0 | 1.2469
2007-08-09 06:00 | 2.78 | 6.48 | 1.2383
2007-08-09 07:00 | 1.84 | 99.3 | 1.0667
2007-08-09 08:00 | 1.54 | 275 | 1.2427
2007-08-09 09:00 | 1.54 | 466.02 | 1.3309
2007-08-09 10:00 | 3.64 | 636.05 | 1.4017
2007-08-09 11:00 | 4.16 | 790.67 | 1.273
2007-08-09 12:00 | 4.8 | 893.33 | 1.1802
2007-08-09 13:00 | 6.14 | 743.07 | 1.2476
2007-08-09 14:00 | 7.48 | 852.5 | 1.2317
2007-08-09 15:00 | 7.4 | 849 | 1.1737
2007-08-09 16:00 | 6.04 | 648.48 | 1.1627
2007-08-09 17:00 | 6.82 | 484 | 1.3008
2007-08-09 18:00 | 5.88 | 289.68 | 1.5542
2007-08-09 19:00 | 5.28 | 101.26 | 1.6921
2007-08-09 20:00 | 2.74 | 6.46 | 1.9119
2007-08-09 21:00 | 1.7 | 0.03 | 2.035
2007-08-09 22:00 | 1.86 | 0.05 | 1.7791
2007-08-09 23:00 | 1.4 | 0.03 | 1.612
2007-08-10 | 1.7 | 0.02 | 1.7187
2007-08-10 01:00 | 1.38 | 0.01 | 1.4502
2007-08-10 02:00 | 1.9 | 0 | 1.3205
2007-08-10 03:00 | 2.86 | 0 | 1.2563
2007-08-10 04:00 | 2.72 | 0 | 1.144
2007-08-10 05:00 | 3.12 | 0 | 1.0157
2007-08-10 06:00 | 2.92 | 6.55 | 0.9457
2007-08-10 07:00 | 2.64 | 101.38 | 0.9342
2007-08-10 08:00 | 1.8 | 285.88 | 1.0517
2007-08-10 09:00 | 2.16 | 483.93 | 1.1452
2007-08-10 10:00 | 3 | 652.3 | 1.1791
2007-08-10 11:00 | 3.8 | 790.17 | 1.0974
2007-08-10 12:00 | 4.28 | 877 | 1.1326
2007-08-10 13:00 | 6.2 | 902 | 1.0746
2007-08-10 14:00 | 6.5 | 878.67 | 1.1185
2007-08-10 15:00 | 6.12 | 800.67 | 0.9814
2007-08-10 16:00 | 6.86 | 670.12 | 1.1136
2007-08-10 17:00 | 6.44 | 499.02 | 1.1925
2007-08-10 18:00 | 4.76 | 300.1 | 1.387
2007-08-10 19:00 | 3.98 | 103.84 | 1.6324
2007-08-10 20:00 | 2.5 | 5.55 | 1.675
2007-08-10 21:00 | 1.38 | 0 | 1.8425
2007-08-10 22:00 | 1.9 | 0.05 | 1.7376
2007-08-10 23:00 | 2 | 0.03 | 1.612
2007-08-11 | 1.34 | 0.01 | 1.5906
2007-08-11 01:00 | 1.74 | 0 | 1.2541
2007-08-11 02:00 | 1.74 | 0 | 1.0248
2007-08-11 03:00 | 2.54 | 0 | 1.2287
2007-08-11 04:00 | 2.6 | 0 | 1.277
2007-08-11 05:00 | 2.84 | 0 | 1.0735
2007-08-11 06:00 | 2.22 | 7.38 | 1.0554
2007-08-11 07:00 | 1.82 | 88.5 | 1.0999
2007-08-11 08:00 | 1.96 | 278.02 | 1.0517
2007-08-11 09:00 | 2.6 | 474.13 | 1.1824
2007-08-11 10:00 | 3.34 | 648.13 | 1.0677
2007-08-11 11:00 | 4.3 | 784.33 | 1.0096
2007-08-11 12:00 | 6.84 | 869.17 | 1.204
2007-08-11 13:00 | 9.94 | 908.83 | 1.2162
2007-08-11 14:00 | 11.64 | 889.83 | 1.0478
2007-08-11 15:00 | 10.78 | 822.17 | 1.1737
2007-08-11 16:00 | 9.96 | 697.38 | 1.1725
2007-08-11 17:00 | 11.46 | 514.77 | 1.225
2007-08-11 18:00 | 9.98 | 312.92 | 1.2824
2007-08-11 19:00 | 7.34 | 110.24 | 1.5249
2007-08-11 20:00 | 6.16 | 4.79 | 1.601
2007-08-11 21:00 | 6.34 | 0.01 | 1.8233
2007-08-11 22:00 | 5.62 | 0.04 | 1.7584
2007-08-11 23:00 | 3.08 | 0.02 | 1.7894
2007-08-12 | 2.74 | 0.02 | 1.5906
2007-08-12 01:00 | 3.44 | 0.01 | 1.363
2007-08-12 02:00 | 2.34 | 0 | 1.2219
2007-08-12 03:00 | 1.94 | 0 | 1.2839
2007-08-12 04:00 | 1.84 | 0 | 1.2437
2007-08-12 05:00 | 1.72 | 0 | 1.1602
2007-08-12 06:00 | 2.8 | 5.68 | 1.3114
2007-08-12 07:00 | 3.24 | 106.52 | 0.9342
2007-08-12 08:00 | 2.88 | 290.47 | 1.0517
2007-08-12 09:00 | 3.68 | 488.15 | 1.071
2007-08-12 10:00 | 7.26 | 667.83 | 1.1791
2007-08-12 11:00 | 6.06 | 809.67 | 1.1266
2007-08-12 12:00 | 5.42 | 900.17 | 1.0851
2007-08-12 13:00 | 7.7 | 933.33 | 1.0431
2007-08-12 14:00 | 7.32 | 906.5 | 1.0478
2007-08-12 15:00 | 8 | 821.67 | 0.9279
2007-08-12 16:00 | 7.52 | 684.9 | 0.9664
2007-08-12 17:00 | 7.1 | 510.68 | 1.0083
2007-08-12 18:00 | 6.58 | 314.6 | 1.1675
2007-08-12 19:00 | 4.76 | 104.61 | 1.3935
2007-08-12 20:00 | 2.58 | 4.6 | 1.5566
2007-08-12 21:00 | 1.34 | 0.02 | 1.7271
2007-08-12 22:00 | 2.3 | 0.03 | 1.7376
2007-08-12 23:00 | 0.94 | 0.02 | 1.6786
2007-08-13 | 2.24 | 0 | 1.5138
2007-08-13 01:00 | 2.12 | 0 | 1.4938
2007-08-13 02:00 | 1.72 | 0 | 1.2712
2007-08-13 03:00 | 1.6 | 0 | 1.2563
2007-08-13 04:00 | 1.42 | 0 | 1.3102
2007-08-13 05:00 | 2.96 | 0 | 1.2469
2007-08-13 06:00 | 1.88 | 6.3 | 1.2749
2007-08-13 07:00 | 1.16 | 105.07 | 1.133
2007-08-13 08:00 | 1.58 | 287.8 | 1.2109
2007-08-13 09:00 | 2.22 | 484.88 | 1.4422
2007-08-13 10:00 | 3.36 | 659.33 | 1.2904
2007-08-13 11:00 | 3.48 | 802 | 1.2437
2007-08-13 12:00 | 4.68 | 860.43 | 1.3466
2007-08-13 13:00 | 4.82 | 742.18 | 1.3735
2007-08-13 14:00 | 5.22 | 465.05 | 1.2741
2007-08-13 15:00 | 6.08 | 628.17 | 1.3874
2007-08-13 16:00 | 4.24 | 398.47 | 1.3492
2007-08-13 17:00 | 4.38 | 361.6 | 1.3983
2007-08-13 18:00 | 5.36 | 306.9 | 1.481
2007-08-13 19:00 | 2.98 | 97.83 | 1.6085
2007-08-13 20:00 | 2.68 | 4.36 | 1.7934
2007-08-13 21:00 | 1.82 | 0.04 | 1.9387
2007-08-13 22:00 | 1.4 | 0.04 | 1.7584
2007-08-13 23:00 | 1.04 | 0 | 1.5455
2007-08-14 | 1.58 | 0 | 1.3857
2007-08-14 01:00 | 1.88 | 0 | 1.2759
2007-08-14 02:00 | 2.1 | 0 | 1.2712
2007-08-14 03:00 | 1.32 | 0 | 1.2287
2007-08-14 04:00 | 2.02 | 0 | 1.2105
2007-08-14 05:00 | 1.76 | 0 | 1.1602
2007-08-14 06:00 | 1.8 | 6.04 | 1.0188
2007-08-14 07:00 | 1.4 | 104.36 | 0.9011
2007-08-14 08:00 | 1.12 | 286.42 | 1.0835
2007-08-14 09:00 | 3 | 480.18 | 1.368
2007-08-14 10:00 | 4.04 | 654.7 | 1.2162
2007-08-14 11:00 | 5.1 | 797.5 | 1.4193
2007-08-14 12:00 | 6.28 | 783.15 | 1.3228
2007-08-14 13:00 | 7.88 | 815.95 | 1.2948
2007-08-14 14:00 | 6.82 | 642.22 | 1.359
2007-08-14 15:00 | 5.86 | 708.85 | 1.2699
2007-08-14 16:00 | 6.54 | 679.05 | 1.3197
2007-08-14 17:00 | 6.06 | 518.97 | 1.3766
2007-08-14 18:00 | 4.52 | 310 | 1.5019
2007-08-14 19:00 | 3.66 | 98.65 | 1.5607
2007-08-14 20:00 | 2.56 | 3.59 | 1.6898
2007-08-14 21:00 | 2.84 | 0.01 | 1.881
2007-08-14 22:00 | 1.8 | 0.04 | 1.8414
2007-08-14 23:00 | 2.72 | 0.04 | 1.7894
2007-08-15 | 2.58 | 0.02 | 1.6675
2007-08-15 01:00 | 1.96 | 0.01 | 1.6028
2007-08-15 02:00 | 1.04 | 0 | 1.6162
2007-08-15 03:00 | 1.44 | 0 | 1.3666
2007-08-15 04:00 | 1.14 | 0 | 1.3276
2007-08-15 05:00 | 2.24 | 0 | 1.2533
2007-08-15 06:00 | 3.16 | 5.2 | 1.1778
2007-08-15 07:00 | 5.18 | 96.27 | 1.0708
2007-08-15 08:00 | 6.78 | 277.72 | 1.3441
2007-08-15 09:00 | 8.8 | 476.77 | 1.2302
2007-08-15 10:00 | 8.04 | 651.93 | 1.2073
2007-08-15 11:00 | 8.22 | 765.28 | 1.3158
2007-08-15 12:00 | 8.48 | 901.5 | 1.3372
2007-08-15 13:00 | 7.76 | 782.53 | 1.2445
2007-08-15 14:00 | 6.82 | 804.27 | 1.1443
2007-08-15 15:00 | 6.58 | 803.67 | 1.0803
2007-08-15 16:00 | 6.98 | 673.82 | 1.0583
2007-08-15 17:00 | 6.2 | 500.75 | 1.1105
2007-08-15 18:00 | 6.92 | 300.85 | 1.3707
2007-08-15 19:00 | 6.7 | 96.01 | 1.5679
2007-08-15 20:00 | 7.34 | 3.43 | 1.5931
2007-08-15 21:00 | 4.3 | 0.06 | 1.8097
2007-08-15 22:00 | 2.82 | 0.04 | 1.7219
2007-08-15 23:00 | 3.06 | 0.04 | 1.6684
2007-08-16 | 2.5 | 0.03 | 1.5823
2007-08-16 01:00 | 2.3 | 0.01 | 1.3065
2007-08-16 02:00 | 2.02 | 0.03 | 1.2675
2007-08-16 03:00 | 4.34 | 0.01 | 1.2645
2007-08-16 04:00 | 5.8 | 0.04 | 1.277
2007-08-16 05:00 | 3.94 | 0.06 | 1.0157
2007-08-16 06:00 | 4.62 | 4.58 | 0.9822
2007-08-16 07:00 | 4.76 | 92.73 | 1.0005
2007-08-16 08:00 | 6.84 | 273.58 | 1.1154
2007-08-16 09:00 | 8.72 | 473.88 | 1.2937
2007-08-16 10:00 | 9.18 | 649.42 | 1.2162
2007-08-16 11:00 | 8.2 | 806.33 | 1.2144
2007-08-16 12:00 | 10.5 | 887.33 | 1.299
2007-08-16 13:00 | 9.86 | 913.5 | 1.0903
2007-08-16 14:00 | 10.02 | 884.5 | 0.9912
2007-08-16 15:00 | 9.96 | 796.83 | 0.9066
2007-08-16 16:00 | 8.74 | 664.88 | 0.9664
2007-08-16 17:00 | 8.12 | 495.12 | 1.0083
2007-08-16 18:00 | 6.62 | 298.53 | 1.1675
2007-08-16 19:00 | 5.84 | 90.76 | 1.4413
2007-08-16 20:00 | 3.8 | 3.39 | 1.5122
2007-08-16 21:00 | 3.2 | 0.03 | 1.6886
2007-08-16 22:00 | 3.54 | 0.06 | 1.6338
2007-08-16 23:00 | 4.36 | 0.05 | 1.5012
2007-08-17 | 4.38 | 0.06 | 1.5394
2007-08-17 01:00 | 2.26 | 0.05 | 1.3194
2007-08-17 02:00 | 1.6 | 0.04 | 1.2219
2007-08-17 03:00 | 1.62 | 0.01 | 1.2563
2007-08-17 04:00 | 1.46 | 0 | 1.1179
2007-08-17 05:00 | 1.78 | 0 | 1.0732
2007-08-17 06:00 | 1.98 | 4.5 | 0.9883
2007-08-17 07:00 | 2.74 | 95.75 | 0.9798
2007-08-17 08:00 | 4.3 | 284.68 | 1.0291
2007-08-17 09:00 | 8.56 | 490.52 | 1.1217
2007-08-17 10:00 | 7.98 | 666.22 | 1.3275
2007-08-17 11:00 | 7.9 | 800.67 | 1.2925
2007-08-17 12:00 | 9.32 | 885.83 | 1.1891
2007-08-17 13:00 | 9.7 | 921.5 | 1.1749
2007-08-17 14:00 | 9.8 | 885.67 | 1.2942
2007-08-17 15:00 | 9.82 | 804 | 1.2436
2007-08-17 16:00 | 8.78 | 669.98 | 1.3211
2007-08-17 17:00 | 6.98 | 501.1 | 1.3941
2007-08-17 18:00 | 6.66 | 303.9 | 1.499
2007-08-17 19:00 | 6.62 | 90.48 | 1.6619
2007-08-17 20:00 | 3.48 | 2.92 | 1.8264
2007-08-17 21:00 | 1.44 | 0.04 | 2.1053
2007-08-17 22:00 | 2.24 | 0.04 | 1.9662
2007-08-17 23:00 | 3 | 0.01 | 1.7783
2007-08-18 | 0.94 | 0.01 | 1.6762
2007-08-18 01:00 | 1.46 | 0 | 1.6159
2007-08-18 02:00 | 1.46 | 0 | 1.5018
2007-08-18 03:00 | 1.82 | 0 | 1.4514
2007-08-18 04:00 | 2.16 | 0 | 1.3643
2007-08-18 05:00 | 5.36 | 0 | 1.307
2007-08-18 06:00 | 4.98 | 4.81 | 1.2857
2007-08-18 07:00 | 8.94 | 99.63 | 1.2085
2007-08-18 08:00 | 9.44 | 286.67 | 1.2409
2007-08-18 09:00 | 11.4 | 495.37 | 1.3954
2007-08-18 10:00 | 9.48 | 672.6 | 1.4646
2007-08-18 11:00 | 8.2 | 808.17 | 1.3047
2007-08-18 12:00 | 9.52 | 891.33 | 1.3271
2007-08-18 13:00 | 9.04 | 917.67 | 1.3166
2007-08-18 14:00 | 11 | 884.67 | 1.3551
2007-08-18 15:00 | 8.86 | 799.33 | 1.225
2007-08-18 16:00 | 7.42 | 661.13 | 1.2564
2007-08-18 17:00 | 7.42 | 483.05 | 1.2881
2007-08-18 18:00 | 5.8 | 280.03 | 1.4792
2007-08-18 19:00 | 7.22 | 79.2 | 1.6619
2007-08-18 20:00 | 4.58 | 2.65 | 1.8699
2007-08-18 21:00 | 3.32 | 0.03 | 1.9202
2007-08-18 22:00 | 2.86 | 0.07 | 1.9464
2007-08-18 23:00 | 4.68 | 0.03 | 1.8633
2007-08-19 | 5.34 | 0.05 | 1.7359
2007-08-19 01:00 | 4.82 | 0.06 | 1.5429
2007-08-19 02:00 | 4.02 | 0.06 | 1.4637
2007-08-19 03:00 | 1.22 | 0.03 | 1.4146
2007-08-19 04:00 | 1.3 | 0 | 1.4435
2007-08-19 05:00 | 1.68 | 0 | 1.3456
2007-08-19 06:00 | 2.66 | 3.7 | 1.2451
2007-08-19 07:00 | 2.44 | 78.5 | 1.1211
2007-08-19 08:00 | 3.14 | 250.9 | 1.2199
2007-08-19 09:00 | 4.5 | 443.1 | 1.3954
2007-08-19 10:00 | 6.02 | 605.07 | 1.362
2007-08-19 11:00 | 7.44 | 753.18 | 1.441
2007-08-19 12:00 | 7.12 | 840.17 | 1.3067
2007-08-19 13:00 | 7.58 | 777.7 | 1.2975
2007-08-19 14:00 | 6.8 | 786.67 | 1.2739
2007-08-19 15:00 | 5.02 | 789.17 | 1.1878
2007-08-19 16:00 | 5.44 | 626.12 | 1.2995
2007-08-19 17:00 | 5.94 | 449.33 | 1.2881
2007-08-19 18:00 | 7.54 | 234.58 | 1.4792
2007-08-19 19:00 | 5.78 | 63.78 | 1.6232
2007-08-19 20:00 | 3 | 2.3 | 1.696
2007-08-19 21:00 | 2.6 | 0.02 | 1.897
2007-08-19 22:00 | 2.32 | 0.05 | 1.7488
2007-08-19 23:00 | 1.12 | 0.05 | 1.6507
2007-08-20 | 1.34 | 0.03 | 1.477
2007-08-20 01:00 | 1.52 | 0 | 1.6159
2007-08-20 02:00 | 2.02 | 0 | 1.4065
2007-08-20 03:00 | 2.48 | 0 | 1.3595
2007-08-20 04:00 | 2.4 | 0 | 1.3841
2007-08-20 05:00 | 1.74 | 0 | 1.3456
2007-08-20 06:00 | 2.16 | 3.35 | 1.2654
2007-08-20 07:00 | 0.64 | 79.23 | 1.1211
2007-08-20 08:00 | 1.1 | 245.95 | 1.2199
2007-08-20 09:00 | 2.88 | 441.48 | 1.2894
2007-08-20 10:00 | 4.1 | 616.15 | 1.4236
2007-08-20 11:00 | 4.92 | 741 | 1.3047
2007-08-20 12:00 | 4.7 | 825.83 | 1.3885
2007-08-20 13:00 | 5.68 | 850.67 | 1.221
2007-08-20 14:00 | 6.7 | 820.17 | 1.213
2007-08-20 15:00 | 6.78 | 739.32 | 1.1878
2007-08-20 16:00 | 6.78 | 610.55 | 1.1054
2007-08-20 17:00 | 6.12 | 442.75 | 1.2033
2007-08-20 18:00 | 6.02 | 245 | 1.4001
2007-08-20 19:00 | 4.86 | 62.71 | 1.5458
2007-08-20 20:00 | 2.98 | 1.97 | 1.6526
2007-08-20 21:00 | 2.12 | 0.03 | 1.8739
2007-08-20 22:00 | 1.4 | 0.06 | 1.7191
2007-08-20 23:00 | 1.16 | 0.05 | 1.6295
2007-08-21 | 0.88 | 0.01 | 1.5368
2007-08-21 01:00 | 1.8 | 0.01 | 1.4334
2007-08-21 02:00 | 1.76 | 0 | 1.3111
2007-08-21 03:00 | 2.38 | 0 | 1.231
2007-08-21 04:00 | 2.6 | 0 | 1.1467
2007-08-21 05:00 | 2.92 | 0 | 1.1141
2007-08-21 06:00 | 3.12 | 2.9 | 1.103
2007-08-21 07:00 | 1.72 | 77.61 | 1.0512
2007-08-21 08:00 | 2.54 | 253.33 | 1.0519
2007-08-21 09:00 | 1.86 | 448.77 | 1.0985
2007-08-21 10:00 | 4.58 | 622.15 | 1.1773
2007-08-21 11:00 | 5.52 | 764 | 1.1489
2007-08-21 12:00 | 7.22 | 870 | 1.2043
2007-08-21 13:00 | 7.44 | 898.5 | 1.1255
2007-08-21 14:00 | 7.08 | 859.83 | 1.0911
2007-08-21 15:00 | 7.34 | 784.17 | 1.0391
2007-08-21 16:00 | 5.36 | 650.05 | 0.9328
2007-08-21 17:00 | 4.22 | 471.92 | 1.0654
2007-08-21 18:00 | 5.26 | 265.8 | 1.2616
2007-08-21 19:00 | 3.24 | 67.57 | 1.3716
2007-08-21 20:00 | 1.42 | 1.76 | 1.5439
2007-08-21 21:00 | 1.44 | 0.06 | 1.6193
2007-08-21 22:00 | 2.4 | 0.04 | 1.6301
2007-08-21 23:00 | 2.46 | 0.02 | 1.4806
2007-08-22 | 2.34 | 0.01 | 1.3576
2007-08-22 01:00 | 2.98 | 0.01 | 1.3605
2007-08-22 02:00 | 3.02 | 0 | 1.1585
2007-08-22 03:00 | 3 | 0.01 | 1.1391
2007-08-22 04:00 | 2.9 | 0.01 | 1.1072
2007-08-22 05:00 | 2.36 | 0.02 | 1.0562
2007-08-22 06:00 | 3.16 | 3.08 | 1.0014
2007-08-22 07:00 | 2.36 | 81.62 | 0.8677
2007-08-22 08:00 | 2.62 | 250.5 | 0.9889
2007-08-22 09:00 | 3.08 | 441.87 | 1.0454
2007-08-22 10:00 | 3.52 | 612.35 | 1.1671
2007-08-22 11:00 | 4.32 | 740.02 | 1.1099
2007-08-22 12:00 | 4.58 | 817 | 1.0815
2007-08-22 13:00 | 4.8 | 850.33 | 1.0681
2007-08-22 14:00 | 5.08 | 821.33 | 1.0302
2007-08-22 15:00 | 6.14 | 725.47 | 0.9462
2007-08-22 16:00 | 4.98 | 588.95 | 0.976
2007-08-22 17:00 | 3.46 | 414.5 | 1.076
2007-08-22 18:00 | 2.42 | 226.55 | 1.2022
2007-08-22 19:00 | 1.96 | 59.37 | 1.4103
2007-08-22 20:00 | 1.38 | 1.38 | 1.5222
2007-08-22 21:00 | 2.18 | 0 | 1.7119
2007-08-22 22:00 | 1.92 | 0 | 1.6104
2007-08-22 23:00 | 2.1 | 0.01 | 1.4169
2007-08-23 | 1.82 | 0.06 | 1.2978
2007-08-23 01:00 | 2.14 | 0.05 | 1.251
2007-08-23 02:00 | 2.86 | 0.04 | 1.1204
2007-08-23 03:00 | 5.74 | 0.06 | 1.1024
2007-08-23 04:00 | 5.96 | 0.01 | 1.0676
2007-08-23 05:00 | 5.94 | 0 | 1.0369
2007-08-23 06:00 | 1.8 | 2.29 | 0.8796
2007-08-23 07:00 | 2.04 | 70.59 | 0.8327
2007-08-23 08:00 | 2.58 | 243.2 | 0.9994
2007-08-23 09:00 | 6.1 | 439.8 | 1.003
2007-08-23 10:00 | 10.1 | 610.6 | 1.0542
2007-08-23 11:00 | 10.8 | 755.67 | 1.1002
2007-08-23 12:00 | 11.12 | 846 | 1.1225
2007-08-23 13:00 | 11.22 | 876.5 | 1.049
2007-08-23 14:00 | 12.02 | 854 | 1.0505
2007-08-23 15:00 | 10.06 | 764.5 | 1.0577
2007-08-23 16:00 | 8.84 | 621.47 | 1.1054
2007-08-23 17:00 | 10.18 | 457.33 | 1.0548
2007-08-23 18:00 | 9 | 264.35 | 1.1725
2007-08-23 19:00 | 9.54 | 65.32 | 1.3619
2007-08-23 20:00 | 14.74 | 1.48 | 1.457
2007-08-23 21:00 | 16.5 | 0 | 1.573
2007-08-23 22:00 | 12.8 | 0 | 1.6894
2007-08-23 23:00 | 11.44 | 0 | 1.4381
2007-08-24 | 13.54 | 0 | 1.3974
2007-08-24 01:00 | 10.9 | 0 | 1.1963
2007-08-24 02:00 | 8.04 | 0.01 | 1.1204
2007-08-24 03:00 | 8.26 | 0.01 | 1.0841
2007-08-24 04:00 | 5.16 | 0.01 | 1.0083
2007-08-24 05:00 | 6.42 | 0.07 | 0.8922
2007-08-24 06:00 | 9.56 | 2.79 | 0.8694
2007-08-24 07:00 | 9.92 | 84.94 | 0.824
2007-08-24 08:00 | 11.16 | 263.8 | 0.9469
2007-08-24 09:00 | 10.84 | 469.53 | 1.0348
2007-08-24 10:00 | 11.62 | 648.43 | 1.0542
2007-08-24 11:00 | 14.58 | 790 | 1.1391
2007-08-24 12:00 | 13.82 | 876.67 | 1.1429
2007-08-24 13:00 | 14.48 | 912.83 | 1.0108
2007-08-24 14:00 | 14.32 | 883.83 | 1.0302
2007-08-24 15:00 | 15.14 | 794.83 | 0.9647
2007-08-24 16:00 | 13.86 | 652.6 | 1.0191
2007-08-24 17:00 | 10.66 | 477.17 | 1.0548
2007-08-24 18:00 | 10.44 | 272.2 | 1.1231
2007-08-24 19:00 | 8.5 | 61.05 | 1.3329
2007-08-24 20:00 | 9.56 | 1.38 | 1.5222
2007-08-24 21:00 | 12.26 | 0 | 1.7119
2007-08-24 22:00 | 12.22 | 0.01 | 1.5906
2007-08-24 23:00 | 10.68 | 0 | 1.4381
2007-08-25 | 11.5 | 0.01 | 1.1982
2007-08-25 01:00 | 12.44 | 0 | 1.1598
2007-08-25 02:00 | 10.44 | 0.01 | 1.0632
2007-08-25 03:00 | 8.66 | 0.02 | 1.0473
2007-08-25 04:00 | 8.9 | 0.01 | 0.9885
2007-08-25 05:00 | 7.42 | 0.03 | 0.9308
2007-08-25 06:00 | 8.36 | 2.41 | 0.8897
2007-08-25 07:00 | 9.26 | 84.83 | 0.8065
2007-08-25 08:00 | 10.1 | 273.1 | 0.9364
2007-08-25 09:00 | 11.24 | 476.88 | 1.0242
2007-08-25 10:00 | 11.8 | 652.55 | 1.0234
2007-08-25 11:00 | 12.42 | 741.17 | 1.1197
2007-08-25 12:00 | 11.36 | 819.5 | 0.9997
2007-08-25 13:00 | 13.44 | 763 | 1.0012
2007-08-25 14:00 | 13.56 | 540.78 | 0.9795
2007-08-25 15:00 | 12.52 | 288.47 | 0.9926
2007-08-25 16:00 | 13.86 | 291.97 | 0.9436
2007-08-25 17:00 | 14.38 | 231.25 | 1.0548
2007-08-25 18:00 | 10.9 | 140.3 | 1.2616
2007-08-25 19:00 | 9.24 | 42.62 | 1.3716
2007-08-25 20:00 | 9.02 | 0.93 | 1.4353
2007-08-25 21:00 | 7.72 | 0 | 1.5036
2007-08-25 22:00 | 7.74 | 0 | 1.4127
2007-08-25 23:00 | 6.96 | 0.01 | 1.2681
2007-08-26 | 6.26 | 0 | 1.2181
2007-08-26 01:00 | 7.26 | 0.02 | 1.1598
2007-08-26 02:00 | 6.48 | 0.01 | 1.025
2007-08-26 03:00 | 7.2 | 0.03 | 1.0198
2007-08-26 04:00 | 8.94 | 0.03 | 0.9588
2007-08-26 05:00 | 5.8 | 0.04 | 0.9308
2007-08-26 06:00 | 6.56 | 2.32 | 0.91
2007-08-26 07:00 | 8.32 | 80.67 | 0.8065
2007-08-26 08:00 | 9.42 | 261.25 | 0.8944
2007-08-26 09:00 | 8.2 | 461.43 | 0.9712
2007-08-26 10:00 | 9.32 | 627.3 | 1.0952
2007-08-26 11:00 | 10.4 | 714.03 | 1.0905
2007-08-26 12:00 | 11.24 | 715.38 | 0.969
2007-08-26 13:00 | 10.1 | 659.23 | 1.0203
2007-08-26 14:00 | 8.56 | 693.52 | 0.8881
2007-08-26 15:00 | 7.86 | 732.88 | 0.9183
2007-08-26 16:00 | 7.2 | 604.18 | 0.9113
2007-08-26 17:00 | 7.98 | 412.05 | 0.8745
2007-08-26 18:00 | 7.92 | 258.7 | 1.034
2007-08-26 19:00 | 5.64 | 52.44 | 1.2555
2007-08-26 20:00 | 3.34 | 0.87 | 1.4135
2007-08-26 21:00 | 2.34 | 0.01 | 1.4342
2007-08-26 22:00 | 2.26 | 0.04 | 1.4522
2007-08-26 23:00 | 2.66 | 0.07 | 1.2255
2007-08-27 | 2.54 | 0.05 | 1.0987
2007-08-27 01:00 | 1.06 | 0.05 | 1.1598
2007-08-27 02:00 | 1.38 | 0.03 | 1.025
2007-08-27 03:00 | 2.04 | 0.02 | 0.9096
2007-08-27 04:00 | 3.44 | 0.02 | 0.8797
2007-08-27 05:00 | 2.74 | 0.03 | 0.844
2007-08-27 06:00 | 7.56 | 0.83 | 0.8491
2007-08-27 07:00 | 10.36 | 33.25 | 0.7803
2007-08-27 08:00 | 11.06 | 170.93 | 0.8944
2007-08-27 09:00 | 11.52 | 396.52 | 0.9181
2007-08-27 10:00 | 12.72 | 503.83 | 0.9413
2007-08-27 11:00 | 11.5 | 719.78 | 1.0223
2007-08-27 12:00 | 11.36 | 810.33 | 1.0202
2007-08-27 13:00 | 9.4 | 830.5 | 0.9439
2007-08-27 14:00 | 11.36 | 866.33 | 0.9287
2007-08-27 15:00 | 11.82 | 704.23 | 0.909
2007-08-27 16:00 | 9.7 | 330.87 | 0.8897
2007-08-27 17:00 | 9.44 | 245.22 | 0.9063
2007-08-27 18:00 | 8.72 | 173.47 | 1.1033
2007-08-27 19:00 | 8 | 36.87 | 1.2942
2007-08-27 20:00 | 6.72 | 0.8 | 1.2397
2007-08-27 21:00 | 3.88 | 0.05 | 1.4804
2007-08-27 22:00 | 1.86 | 0.03 | 1.4127
2007-08-27 23:00 | 2.12 | 0.01 | 1.2043
2007-08-28 | 2.38 | 0 | 1.0787
2007-08-28 01:00 | 3.22 | 0 | 1.0869
2007-08-28 02:00 | 1.58 | 0 | 1.025
2007-08-28 03:00 | 3.18 | 0 | 0.9463
2007-08-28 04:00 | 5.22 | 0 | 0.9291
2007-08-28 05:00 | 3.9 | 0 | 0.8826
2007-08-28 06:00 | 4.26 | 1.48 | 0.8897
2007-08-28 07:00 | 4.36 | 58.24 | 0.7978
2007-08-28 08:00 | 4.22 | 269.6 | 0.8524
2007-08-28 09:00 | 6.38 | 460.53 | 0.9394
2007-08-28 10:00 | 7.88 | 628.75 | 0.9413
2007-08-28 11:00 | 8.22 | 769.33 | 0.8567
2007-08-28 12:00 | 9.66 | 876.5 | 0.8871
2007-08-28 13:00 | 9.84 | 894.5 | 0.877
2007-08-28 14:00 | 8.58 | 860.5 | 0.8881
2007-08-28 15:00 | 8.52 | 757.17 | 0.7789
2007-08-28 16:00 | 5.86 | 618.97 | 0.7926
2007-08-28 17:00 | 8.3 | 444.72 | 0.9381
2007-08-28 18:00 | 7.64 | 246.87 | 1.1132
2007-08-28 19:00 | 6.18 | 53.71 | 1.2265
2007-08-28 20:00 | 3.98 | 0.75 | 1.3266
2007-08-28 21:00 | 3.26 | 0.04 | 1.3416
2007-08-28 22:00 | 3.4 | 0.03 | 1.4127
2007-08-28 23:00 | 4.7 | 0.05 | 1.2255
2007-08-29 | 2.12 | 0.03 | 1.0987
2007-08-29 01:00 | 1.56 | 0.01 | 1.1598
2007-08-29 02:00 | 1.3 | 0 | 0.9678
2007-08-29 03:00 | 1.58 | 0 | 0.8912
2007-08-29 04:00 | 1.32 | 0 | 0.8005
2007-08-29 05:00 | 2.02 | 0 | 0.8247
2007-08-29 06:00 | 1.24 | 1.43 | 0.8491
2007-08-29 07:00 | 1.76 | 71.27 | 0.7716
2007-08-29 08:00 | 2.18 | 247.05 | 0.9364
2007-08-29 09:00 | 6.22 | 445.88 | 0.9181
2007-08-29 10:00 | 6.66 | 619.27 | 0.9926
2007-08-29 11:00 | 8 | 757.5 | 0.9638
2007-08-29 12:00 | 8.78 | 847.33 | 0.9076
2007-08-29 13:00 | 6.62 | 857.33 | 0.8674
2007-08-29 14:00 | 7.82 | 783.1 | 0.9388
2007-08-29 15:00 | 8.68 | 682.93 | 0.8439
2007-08-29 16:00 | 7.06 | 618.63 | 0.8789
2007-08-29 17:00 | 6.98 | 448.07 | 0.8851
2007-08-29 18:00 | 6.22 | 245.85 | 1.0242
2007-08-29 19:00 | 6.56 | 42.82 | 1.2265
2007-08-29 20:00 | 4.88 | 0.63 | 1.3484
2007-08-29 21:00 | 2.1 | 0.04 | 1.4573
2007-08-29 22:00 | 2.46 | 0.03 | 1.3732
2007-08-29 23:00 | 1.76 | 0.01 | 1.2149
2007-08-30 | 2.26 | 0 | 1.1385
2007-08-30 01:00 | 1.82 | 0 | 1.0686
2007-08-30 02:00 | 2.42 | 0 | 1.6526
2007-08-30 03:00 | 3.4 | 0 | 1.5054
2007-08-30 04:00 | 1.48 | 0 | 1.3977
2007-08-30 05:00 | 1.76 | 0 | 1.3405
2007-08-30 06:00 | 2.32 | 1.54 | 1.339
2007-08-30 07:00 | 2.16 | 71.25 | 1.1611
2007-08-30 08:00 | 0.96 | 245.6 | 1.1808
2007-08-30 09:00 | 1.88 | 442.37 | 1.4406
2007-08-30 10:00 | 2.36 | 619.38 | 1.42
2007-08-30 11:00 | 3.56 | 757.17 | 1.3704
2007-08-30 12:00 | 4.26 | 841.17 | 1.5041
2007-08-30 13:00 | 5.38 | 856.33 | 1.3333
2007-08-30 14:00 | 4.92 | 819.5 | 1.3335
2007-08-30 15:00 | 4.54 | 722.73 | 1.3098
2007-08-30 16:00 | 5.5 | 587.02 | 1.3094
2007-08-30 17:00 | 4.84 | 415.52 | 1.4362
2007-08-30 18:00 | 4 | 211.35 | 1.6569
2007-08-30 19:00 | 2.26 | 39.33 | 1.798
2007-08-30 20:00 | 1.78 | 0.44 | 1.8792
2007-08-30 21:00 | 1.08 | 0.04 | 2.0802
2007-08-30 22:00 | 2.26 | 0.05 | 2.0269
2007-08-30 23:00 | 2.48 | 0.06 | 1.9226
2007-08-31 | 2.74 | 0 | 1.7163
2007-08-31 01:00 | 2.42 | 0 | 1.227
2007-08-31 02:00 | 2.66 | 0 | 1.4414
2007-08-31 03:00 | 2.46 | 0 | 1.3758
2007-08-31 04:00 | 2.32 | 0 | 1.3977
2007-08-31 05:00 | 2.72 | 0 | 1.3281
2007-08-31 06:00 | 2.28 | 1.15 | 1.2737
2007-08-31 07:00 | 1.88 | 61.02 | 1.1484
2007-08-31 08:00 | 0.94 | 233.25 | 1.1808
2007-08-31 09:00 | 1.8 | 434.02 | 1.1845
2007-08-31 10:00 | 2.22 | 610.42 | 1.3339
2007-08-31 11:00 | 4.08 | 744.47 | 1.4074
2007-08-31 12:00 | 4.48 | 820.33 | 1.3328
2007-08-31 13:00 | 4.94 | 835.5 | 1.4984
2007-08-31 14:00 | 5.48 | 794 | 1.3894
2007-08-31 15:00 | 5.86 | 699.85 | 1.3204
2007-08-31 16:00 | 5.58 | 555.2 | 1.3318
2007-08-31 17:00 | 4.56 | 383.57 | 1.5272
2007-08-31 18:00 | 3.36 | 194.32 | 1.5915
2007-08-31 19:00 | 1.36 | 35.51 | 1.7152
2007-08-31 20:00 | 2.12 | 0.33 | 1.9767
2007-08-31 21:00 | 1.96 | 0.01 | 2.1537
2007-08-31 22:00 | 2.3 | 0.04 | 2.0269
2007-08-31 23:00 | 1.96 | 0.07 | 2.0466
2007-09-01 | 2.82 | 0.06 | 1.8415
2007-09-01 01:00 | 2.84 | 0.05 | 1.0904
2007-09-01 02:00 | 3.24 | 0.01 | 0.9599
2007-09-01 03:00 | 3.08 | 0.01 | 0.8928
2007-09-01 04:00 | 2.96 | 0.03 | 0.8624
2007-09-01 05:00 | 2.12 | 0.02 | 0.8598
2007-09-01 06:00 | 3.02 | 1.07 | 0.8277
2007-09-01 07:00 | 2.68 | 61.5 | 0.7986
2007-09-01 08:00 | 1.42 | 236 | 0.8391
2007-09-01 09:00 | 1.94 | 437.03 | 0.7027
2007-09-01 10:00 | 3.14 | 617.63 | 0.6575
2007-09-01 11:00 | 3.72 | 745 | 0.6529
2007-09-01 12:00 | 5.28 | 817 | 1.1186
2007-09-01 13:00 | 6.78 | 854 | 1.0221
2007-09-01 14:00 | 7.74 | 812.67 | 1.0114
2007-09-01 15:00 | 7.12 | 726.7 | 0.9123
2007-09-01 16:00 | 6.7 | 581.28 | 0.8438
2007-09-01 17:00 | 5.66 | 386.02 | 0.9805
2007-09-01 18:00 | 4.66 | 179.75 | 1.0614
2007-09-01 19:00 | 3.18 | 30.59 | 1.2834
2007-09-01 20:00 | 1.62 | 0.21 | 1.4831
2007-09-01 21:00 | 2.74 | 0 | 1.48
2007-09-01 22:00 | 2.92 | 0.05 | 1.2895
2007-09-01 23:00 | 0.44 | 0.05 | 1.2998
2007-09-02 | 2.3 | 0.06 | 1.2079
2007-09-02 01:00 | 2.86 | 0.03 | 1.0145
2007-09-02 02:00 | 2.94 | 0.04 | 0.9599
2007-09-02 03:00 | 3.38 | 0.01 | 0.9482
2007-09-02 04:00 | 1.94 | 0.01 | 0.8921
2007-09-02 05:00 | 1.66 | 0.01 | 0.8598
2007-09-02 06:00 | 2.62 | 0.83 | 0.8367
2007-09-02 07:00 | 1.36 | 51.83 | 0.7904
2007-09-02 08:00 | 1.42 | 210.03 | 0.7959
2007-09-02 09:00 | 2.06 | 403.92 | 0.8057
2007-09-02 10:00 | 3.5 | 575.12 | 0.8842
2007-09-02 11:00 | 6.3 | 709.77 | 0.8385
2007-09-02 12:00 | 13.76 | 794 | 0.8352
2007-09-02 13:00 | 12.54 | 834.67 | 0.7781
2007-09-02 14:00 | 12.48 | 804.5 | 0.7773
2007-09-02 15:00 | 12.9 | 635.08 | 0.8611
2007-09-02 16:00 | 11.48 | 426.55 | 0.8255
2007-09-02 17:00 | 12.22 | 230.35 | 0.8822
2007-09-02 18:00 | 10.3 | 19.14 | 1.0064
2007-09-02 19:00 | 8.12 | 6 | 1.0619
2007-09-02 20:00 | 6.58 | 0.36 | 1.345
2007-09-02 21:00 | 6.3 | 0.02 | 1.4073
2007-09-02 22:00 | 4.16 | 0.01 | 1.2382
2007-09-02 23:00 | 4.56 | 0 | 1.2011
2007-09-03 | 1.88 | 0 | 1.0633
2007-09-03 01:00 | 0.56 | 0 | 1.1283
2007-09-03 02:00 | 0.46 | 0 | 0.9859
2007-09-03 03:00 | 0.86 | 0 | 0.9482
2007-09-03 04:00 | 0.76 | 0 | 0.9416
2007-09-03 05:00 | 1 | 0 | 0.9362
2007-09-03 06:00 | 1.2 | 0.81 | 0.9358
2007-09-03 07:00 | 1.08 | 46.56 | 0.8395
2007-09-03 08:00 | 1.66 | 215.13 | 0.8823
2007-09-03 09:00 | 7.12 | 413.32 | 0.9201
2007-09-03 10:00 | 7.98 | 592.1 | 0.8842
2007-09-03 11:00 | 4.88 | 292 | 0.8797
2007-09-03 12:00 | 5.62 | 513.37 | 0.9939
2007-09-03 13:00 | 5.6 | 257.35 | 0.8719
2007-09-03 14:00 | 4.52 | 640.7 | 0.8651
2007-09-03 15:00 | 4.52 | 615.13 | 0.8303
2007-09-03 16:00 | 4.58 | 196.01 | 0.8164
2007-09-03 17:00 | 4.86 | 119.24 | 0.8626
2007-09-03 18:00 | 3.62 | 39.85 | 1.0247
2007-09-03 19:00 | 3.5 | 20.33 | 1.2219
2007-09-03 20:00 | 1.72 | 0.22 | 1.368
2007-09-03 21:00 | 0.6 | 0.01 | 1.4558
2007-09-03 22:00 | 1.02 | 0 | 1.2895
2007-09-03 23:00 | 2 | 0 | 1.2208
2007-09-04 | 2.26 | 0 | 1.2285
2007-09-04 01:00 | 2.82 | 0 | 1.0714
2007-09-04 02:00 | 3 | 0 | 1.0986
2007-09-04 03:00 | 2.1 | 0 | 1.0958
2007-09-04 04:00 | 2.42 | 0 | 1.0604
2007-09-04 05:00 | 1.4 | 0 | 1.0318
2007-09-04 06:00 | 2.64 | 0.83 | 1.0258
2007-09-04 07:00 | 1.08 | 69.7 | 0.9049
2007-09-04 08:00 | 1.82 | 217.47 | 0.9362
2007-09-04 09:00 | 2.16 | 425.18 | 0.9658
2007-09-04 10:00 | 2.98 | 581.77 | 0.9522
2007-09-04 11:00 | 7.2 | 749.28 | 0.9313
2007-09-04 12:00 | 7.08 | 853.5 | 0.9939
2007-09-04 13:00 | 9.22 | 883.33 | 0.8907
2007-09-04 14:00 | 9.68 | 857 | 0.8456
2007-09-04 15:00 | 10.54 | 769.83 | 0.8406
2007-09-04 16:00 | 10.32 | 627.27 | 0.8164
2007-09-04 17:00 | 9.7 | 420 | 0.9019
2007-09-04 18:00 | 7.42 | 173.83 | 1.1164
2007-09-04 19:00 | 5.32 | 18.8 | 1.2711
2007-09-04 20:00 | 5.06 | 0.23 | 1.4371
2007-09-04 21:00 | 4.54 | 0.04 | 1.48
2007-09-04 22:00 | 2.7 | 0.04 | 1.358
2007-09-04 23:00 | 3.56 | 0.01 | 1.3195
2007-09-05 | 0.82 | 0 | 1.3524
2007-09-05 01:00 | 1.48 | 0 | 1.1663
2007-09-05 02:00 | 0.94 | 0 | 1.2372
2007-09-05 03:00 | 0.5 | 0 | 1.1881
2007-09-05 04:00 | 1.36 | 0 | 1.2089
2007-09-05 05:00 | 3.7 | 0 | 1.1655
2007-09-05 06:00 | 3.88 | 0.79 | 1.1339
2007-09-05 07:00 | 4.1 | 64.21 | 0.954
2007-09-05 08:00 | 5.24 | 241.35 | 1.0009
2007-09-05 09:00 | 6.12 | 439.32 | 1.0231
2007-09-05 10:00 | 6.44 | 620.23 | 1.1449
2007-09-05 11:00 | 7.52 | 756.5 | 1.0344
2007-09-05 12:00 | 9.28 | 837.67 | 1.0846
2007-09-05 13:00 | 8.76 | 860.5 | 0.9751
2007-09-05 14:00 | 9.52 | 815.83 | 0.9431
2007-09-05 15:00 | 9.36 | 725.15 | 0.9123
2007-09-05 16:00 | 9.6 | 582.88 | 0.9534
2007-09-05 17:00 | 12.98 | 266.93 | 1.0395
2007-09-05 18:00 | 11.36 | 204.05 | 1.0889
2007-09-05 19:00 | 7.74 | 27.28 | 1.2465
2007-09-05 20:00 | 6.16 | 0.22 | 1.391
2007-09-05 21:00 | 5.38 | 0.03 | 1.383
2007-09-05 22:00 | 6.84 | 0.03 | 1.1869
2007-09-05 23:00 | 4.96 | 0.02 | 1.1024
2007-09-06 | 4.3 | 0.01 | 1.0633
2007-09-06 01:00 | 5.82 | 0 | 1.3371
2007-09-06 02:00 | 6.14 | 0 | 0.8993
2007-09-06 03:00 | 8.52 | 0 | 0.9205
2007-09-06 04:00 | 6.28 | 0 | 0.9119
2007-09-06 05:00 | 8.5 | 0 | 0.898
2007-09-06 06:00 | 6.6 | 0.73 | 0.8997
2007-09-06 07:00 | 5.98 | 67.04 | 0.8476
2007-09-06 08:00 | 7.42 | 251.98 | 0.8823
2007-09-06 09:00 | 9.54 | 455.02 | 0.9887
2007-09-06 10:00 | 10.88 | 648.9 | 0.8502
2007-09-06 11:00 | 9.68 | 793.83 | 0.8694
2007-09-06 12:00 | 10.34 | 889.33 | 0.8919
2007-09-06 13:00 | 10.2 | 913.83 | 0.8532
2007-09-06 14:00 | 9.18 | 873.5 | 0.8261
2007-09-06 15:00 | 6.46 | 773.33 | 0.7996
2007-09-06 16:00 | 5.56 | 625.32 | 0.8347
2007-09-06 17:00 | 5.42 | 429.77 | 0.8724
2007-09-06 18:00 | 7.16 | 221.27 | 0.9972
2007-09-06 19:00 | 5.64 | 24.53 | 1.2465
2007-09-06 20:00 | 4.12 | 0.15 | 1.368
2007-09-06 21:00 | 3.46 | 0 | 1.2618
2007-09-06 22:00 | 3.48 | 0 | 1.2724
2007-09-06 23:00 | 2.72 | 0 | 1.1024
2007-09-07 | 1.9 | 0 | 1.0014
2007-09-07 01:00 | 1.92 | 0 | 0.9955
2007-09-07 02:00 | 2.08 | 0 | 0.8646
2007-09-07 03:00 | 1.74 | 0 | 0.8374
2007-09-07 04:00 | 1.86 | 0 | 0.8525
2007-09-07 05:00 | 2.36 | 0 | 0.8311
2007-09-07 06:00 | 1.9 | 0.63 | 0.8097
2007-09-07 07:00 | 1.68 | 65.5 | 0.7822
2007-09-07 08:00 | 1.34 | 249.4 | 0.7959
2007-09-07 09:00 | 2.28 | 453.97 | 0.8514
2007-09-07 10:00 | 3.24 | 627.12 | 0.9295
2007-09-07 11:00 | 5.88 | 772.33 | 0.8385
2007-09-07 12:00 | 5.58 | 855.83 | 0.8239
2007-09-07 13:00 | 6.04 | 889.67 | 0.8156
2007-09-07 14:00 | 7.58 | 574.12 | 0.6895
2007-09-07 15:00 | 7.72 | 228.17 | 0.6356
2007-09-07 16:00 | 7.62 | 93.9 | 0.8073
2007-09-07 17:00 | 6.22 | 88.36 | 0.7839
2007-09-07 18:00 | 6.04 | 173.02 | 0.9146
2007-09-07 19:00 | 6.72 | 23.99 | 1.1111
2007-09-07 20:00 | 6.86 | 0.07 | 1.2529
2007-09-07 21:00 | 6.54 | 0 | 1.2375
2007-09-07 22:00 | 9.02 | 0 | 1.1185
2007-09-07 23:00 | 6.68 | 0 | 1.0432
2007-09-08 | 2.28 | 0 | 0.9395
2007-09-08 01:00 | 2.56 | 0 | 0.9006
2007-09-08 02:00 | 2.28 | 0 | 0.8386
2007-09-08 03:00 | 4.06 | 0 | 0.819
2007-09-08 04:00 | 9.78 | 0 | 0.7733
2007-09-08 05:00 | 10.6 | 0 | 0.7738
2007-09-08 06:00 | 7.72 | 0.59 | 0.7736
2007-09-08 07:00 | 3.16 | 66.09 | 0.7413
2007-09-08 08:00 | 4.18 | 249.63 | 0.7312
2007-09-08 09:00 | 5.92 | 454.85 | 0.8743
2007-09-08 10:00 | 5.9 | 638.03 | 0.8502
2007-09-08 11:00 | 6.5 | 778 | 0.8694
2007-09-08 12:00 | 6.26 | 858 | 0.8126
2007-09-08 13:00 | 5.6 | 889.67 | 0.7781
2007-09-08 14:00 | 7.66 | 843.83 | 0.7481
2007-09-08 15:00 | 7.62 | 737.32 | 0.7074
2007-09-08 16:00 | 5.86 | 611.97 | 0.7981
2007-09-08 17:00 | 6.5 | 427.45 | 0.8429
2007-09-08 18:00 | 6.38 | 225.5 | 0.933
2007-09-08 19:00 | 5.78 | 18.67 | 1.1357
2007-09-08 20:00 | 5.1 | 0.08 | 1.2529
2007-09-08 21:00 | 5.1 | 0 | 1.3103
2007-09-08 22:00 | 3.86 | 0 | 1.1185
2007-09-08 23:00 | 2.98 | 0 | 1.1419
2007-09-09 | 2.96 | 0 | 1.1459
2007-09-09 01:00 | 2.8 | 0 | 0.9385
2007-09-09 02:00 | 2.2 | 0 | 0.8559
2007-09-09 03:00 | 2.02 | 0 | 0.8559
2007-09-09 04:00 | 2.88 | 0 | 0.8723
2007-09-09 05:00 | 2.28 | 0 | 0.7451
2007-09-09 06:00 | 1.04 | 0.49 | 0.7646
2007-09-09 07:00 | 2.7 | 57.76 | 0.7249
2007-09-09 08:00 | 4.14 | 240.47 | 0.7528
2007-09-09 09:00 | 5.18 | 442.58 | 0.8972
2007-09-09 10:00 | 5.6 | 636.12 | 0.8275
2007-09-09 11:00 | 6.56 | 602.28 | 0.8178
2007-09-09 12:00 | 6.3 | 529.72 | 0.8126
2007-09-09 13:00 | 5.8 | 589.83 | 0.8062
2007-09-09 14:00 | 3.76 | 352.53 | 0.8261
2007-09-09 15:00 | 3.64 | 315.08 | 0.7791
2007-09-09 16:00 | 3.1 | 264.57 | 0.7799
2007-09-09 17:00 | 4.38 | 176.72 | 0.8822
2007-09-09 18:00 | 3.64 | 52.89 | 0.9054
2007-09-09 19:00 | 3.28 | 13.06 | 1.1357
2007-09-09 20:00 | 1.66 | 0.06 | 1.3104
2007-09-09 21:00 | 2.3 | 0 | 1.3588
2007-09-09 22:00 | 2.76 | 0 | 1.1185
2007-09-09 23:00 | 2.88 | 0 | 1.0827
2007-09-10 | 3.06 | 0 | 1.0427
2007-09-10 01:00 | 3.1 | 0 | 1.0145
2007-09-10 02:00 | 2.26 | 0 | 0.8213
2007-09-10 03:00 | 2 | 0 | 0.8097
2007-09-10 04:00 | 1.64 | 0 | 0.8228
2007-09-10 05:00 | 1.22 | 0 | 0.7833
2007-09-10 06:00 | 1.72 | 0.62 | 0.7916
2007-09-10 07:00 | 1.54 | 56.71 | 0.7658
2007-09-10 08:00 | 1.3 | 226.47 | 0.8715
2007-09-10 09:00 | 2.2 | 428.83 | 0.7942
2007-09-10 10:00 | 2.46 | 623.12 | 0.7708
2007-09-10 11:00 | 2.48 | 511.68 | 0.8178
2007-09-10 12:00 | 2.64 | 517.58 | 0.8692
2007-09-10 13:00 | 2.58 | 223.57 | 0.7781
2007-09-10 14:00 | 2.34 | 261.58 | 0.7968
2007-09-10 15:00 | 2.52 | 205.97 | 0.7074
2007-09-10 16:00 | 3.84 | 165.98 | 0.6702
2007-09-10 17:00 | 3.82 | 324.3 | 0.8331
2007-09-10 18:00 | 7.36 | 186.07 | 0.9788
2007-09-10 19:00 | 4.14 | 15.39 | 1.1357
2007-09-10 20:00 | 2.54 | 0.05 | 1.2069
2007-09-10 21:00 | 3.06 | 0 | 1.189
2007-09-10 22:00 | 2.94 | 0 | 1.0501
2007-09-10 23:00 | 2.48 | 0 | 1.0037
2007-09-11 | 3.52 | 0 | 0.9188
2007-09-11 01:00 | 1.68 | 0 | 0.9196
2007-09-11 02:00 | 2.64 | 0 | 0.8126
2007-09-11 03:00 | 1.64 | 0 | 0.7636
2007-09-11 04:00 | 1.54 | 0 | 0.7535
2007-09-11 05:00 | 1.5 | 0 | 0.7355
2007-09-11 06:00 | 2.88 | 0.49 | 0.7196
2007-09-11 07:00 | 2.5 | 50.97 | 0.7086
2007-09-11 08:00 | 1.38 | 220.63 | 0.7744
2007-09-11 09:00 | 1.68 | 419.08 | 0.7942
2007-09-11 10:00 | 2.7 | 599.32 | 0.7708
2007-09-11 11:00 | 4.24 | 738.7 | 0.7869
2007-09-11 12:00 | 5.72 | 805.52 | 0.7332
2007-09-11 13:00 | 7.14 | 904.33 | 0.7406
2007-09-11 14:00 | 7.26 | 839.67 | 0.7578
2007-09-11 15:00 | 8.1 | 719.75 | 0.6356
2007-09-11 16:00 | 8.36 | 577.67 | 0.6245
2007-09-11 17:00 | 8.16 | 377.8 | 0.7544
2007-09-11 18:00 | 7.82 | 175.12 | 0.9972
2007-09-11 19:00 | 5.06 | 14.76 | 0.9881
2007-09-11 20:00 | 1.92 | 0.07 | 1.0918
2007-09-11 21:00 | 2.46 | 0 | 1.2375
2007-09-11 22:00 | 2.42 | 0 | 1.0501
2007-09-11 23:00 | 3.16 | 0 | 1.0235
2007-09-12 | 2.5 | 0 | 0.9188
2007-09-12 01:00 | 6.14 | 0 | 0.8247
2007-09-12 02:00 | 4.7 | 0 | 0.8039
2007-09-12 03:00 | 4.92 | 0 | 0.7636
2007-09-12 04:00 | 4.36 | 0 | 0.7139
2007-09-12 05:00 | 3.08 | 0 | 0.6973
2007-09-12 06:00 | 2.4 | 0.38 | 0.7196
2007-09-12 07:00 | 2.56 | 51.9 | 0.7249
2007-09-12 08:00 | 2.62 | 221.35 | 0.8175
2007-09-12 09:00 | 2.64 | 417.2 | 0.8514
2007-09-12 10:00 | 3.72 | 596.3 | 0.8729
2007-09-12 11:00 | 4.4 | 747.73 | 0.8178
2007-09-12 12:00 | 4.44 | 749.3 | 0.7672
2007-09-12 13:00 | 3.36 | 384.78 | 0.6936
2007-09-12 14:00 | 5.52 | 169.62 | 0.7091
2007-09-12 15:00 | 4.56 | 433.98 | 0.6459
2007-09-12 16:00 | 6.3 | 446.87 | 0.6976
2007-09-12 17:00 | 8.46 | 277.72 | 0.8626
2007-09-12 18:00 | 7.52 | 152.27 | 0.9054
2007-09-12 19:00 | 6.88 | 12.76 | 1.0742
2007-09-12 20:00 | 5.26 | 0.04 | 1.2414
2007-09-12 21:00 | 4.3 | 0 | 1.189
2007-09-12 22:00 | 5.16 | 0 | 1.1185
2007-09-12 23:00 | 2.9 | 0 | 0.9643
2007-09-13 | 4.32 | 0 | 1.0014
2007-09-13 01:00 | 3.06 | 0 | 0.8342
2007-09-13 02:00 | 6.84 | 0 | 0.7606
2007-09-13 03:00 | 7.88 | 0 | 0.7636
2007-09-13 04:00 | 6.52 | 0 | 0.7634
2007-09-13 05:00 | 8 | 0 | 0.7069
2007-09-13 06:00 | 7.9 | 0.21 | 0.7106
2007-09-13 07:00 | 5.5 | 46.95 | 0.7577
2007-09-13 08:00 | 8.06 | 222.95 | 0.7204
2007-09-13 09:00 | 6.14 | 436.22 | 0.8057
2007-09-13 10:00 | 7.66 | 600.58 | 0.8162
2007-09-13 11:00 | 6.16 | 742.92 | 0.7663
2007-09-13 12:00 | 6.4 | 831 | 0.7219
2007-09-13 13:00 | 6.54 | 860.67 | 0.703
2007-09-13 14:00 | 6.28 | 826.33 | 0.7773
2007-09-13 15:00 | 8.58 | 734.8 | 0.6356
2007-09-13 16:00 | 8.6 | 595.4 | 0.6428
2007-09-13 17:00 | 6.74 | 406.32 | 0.7839
2007-09-13 18:00 | 4.28 | 194.7 | 0.8412
2007-09-13 19:00 | 4.08 | 10.4 | 0.9512
2007-09-13 20:00 | 4.36 | 0.04 | 1.1608
2007-09-13 21:00 | 5.88 | 0 | 1.189
2007-09-13 22:00 | 5.42 | 0 | 1.033
2007-09-13 23:00 | 5.88 | 0 | 0.9643
2007-09-14 | 7.36 | 0 | 0.9188
2007-09-14 01:00 | 8.94 | 0 | 0.9385
2007-09-14 02:00 | 7.64 | 0 | 0.7433
2007-09-14 03:00 | 6.98 | 0 | 0.7082
2007-09-14 04:00 | 8.46 | 0 | 0.6941
2007-09-14 05:00 | 6.7 | 0 | 0.6878
2007-09-14 06:00 | 3.72 | 0.26 | 0.6836
2007-09-14 07:00 | 2.92 | 49.85 | 0.6758
2007-09-14 08:00 | 2.9 | 222.55 | 0.6988
2007-09-14 09:00 | 5.9 | 428.13 | 0.84
2007-09-14 10:00 | 9.76 | 601.97 | 0.8955
2007-09-14 11:00 | 9.48 | 732.15 | 0.8178
2007-09-14 12:00 | 9.22 | 828.17 | 0.7106
2007-09-14 13:00 | 10.22 | 851.83 | 0.703
2007-09-14 14:00 | 10.26 | 811.67 | 0.6993
2007-09-14 15:00 | 9.68 | 712.3 | 0.6459
2007-09-14 16:00 | 10.82 | 559.13 | 0.7068
2007-09-14 17:00 | 10.28 | 373.33 | 0.7446
2007-09-14 18:00 | 10.02 | 156.62 | 0.832
2007-09-14 19:00 | 8.38 | 10.25 | 1.025
2007-09-14 20:00 | 8.04 | 0 | 1.1723
2007-09-14 21:00 | 3.36 | 0 | 0.9193
2007-09-14 22:00 | 1.02 | 0 | 0.9243
2007-09-14 23:00 | 1.58 | 0 | 0.8268
2007-09-15 | 2.4 | 0 | 0.7304
2007-09-15 01:00 | 1.78 | 0 | 0.6718
2007-09-15 02:00 | 3.44 | 0 | 0.6276
2007-09-15 03:00 | 3.3 | 0 | 0.6693
2007-09-15 04:00 | 2.24 | 0 | 0.5805
2007-09-15 05:00 | 2.94 | 0 | 0.6215
2007-09-15 06:00 | 3.2 | 0.22 | 0.5923
2007-09-15 07:00 | 1.78 | 49.73 | 0.5549
2007-09-15 08:00 | 1.38 | 219.35 | 0.5916
2007-09-15 09:00 | 1.98 | 411.07 | 0.5941
2007-09-15 10:00 | 2.68 | 581.03 | 0.5338
2007-09-15 11:00 | 2.9 | 708.77 | 0.5677
2007-09-15 12:00 | 3.8 | 782.17 | 0.5654
2007-09-15 13:00 | 4.46 | 795.5 | 0.5501
2007-09-15 14:00 | 4.56 | 752.17 | 0.5103
2007-09-15 15:00 | 5.32 | 658.5 | 0.4985
2007-09-15 16:00 | 4.92 | 553.22 | 0.4782
2007-09-15 17:00 | 7.04 | 336.12 | 0.5997
2007-09-15 18:00 | 5.2 | 147.33 | 0.7821
2007-09-15 19:00 | 3.4 | 9.61 | 0.8187
2007-09-15 20:00 | 1.68 | 0.02 | 0.9351
2007-09-15 21:00 | 1.98 | 0 | 0.8582
2007-09-15 22:00 | 1.74 | 0 | 0.8435
2007-09-15 23:00 | 1.26 | 0 | 0.7699
2007-09-16 | 1.88 | 0 | 0.6749
2007-09-16 01:00 | 2.1 | 0 | 0.6273
2007-09-16 02:00 | 3.64 | 0 | 0.6276
2007-09-16 03:00 | 5 | 0 | 0.5911
2007-09-16 04:00 | 6.2 | 0 | 0.5805
2007-09-16 05:00 | 7.34 | 0 | 0.5418
2007-09-16 06:00 | 6.44 | 0.22 | 0.5025
2007-09-16 07:00 | 4.2 | 34.87 | 0.5659
2007-09-16 08:00 | 5.34 | 207.67 | 0.5857
2007-09-16 09:00 | 6.78 | 140.77 | 0.559
2007-09-16 10:00 | 5.98 | 115.36 | 0.5491
2007-09-16 11:00 | 6.76 | 200.15 | 0.5677
2007-09-16 12:00 | 5.88 | 271.8 | 0.5164
2007-09-16 13:00 | 6.98 | 667.97 | 0.4624
2007-09-16 14:00 | 7.58 | 614.32 | 0.5195
2007-09-16 15:00 | 7 | 543.25 | 0.48
2007-09-16 16:00 | 6.84 | 484.07 | 0.4937
2007-09-16 17:00 | 6.64 | 358.67 | 0.5318
2007-09-16 18:00 | 5.6 | 164.93 | 0.4982
2007-09-16 19:00 | 5.78 | 7.97 | 0.768
2007-09-16 20:00 | 5.4 | 0.01 | 0.926
2007-09-16 21:00 | 3.98 | 0 | 0.8277
2007-09-16 22:00 | 5.26 | 0 | 0.7806
2007-09-16 23:00 | 6.92 | 0 | 0.7414
2007-09-17 | 6.34 | 0 | 0.6749
2007-09-17 01:00 | 9.56 | 0 | 0.6607
2007-09-17 02:00 | 5.6 | 0 | 0.5805
2007-09-17 03:00 | 1.86 | 0 | 0.6246
2007-09-17 04:00 | 2.66 | 0 | 0.5911
2007-09-17 05:00 | 1.92 | 0 | 0.5772
2007-09-17 06:00 | 2.46 | 0.2 | 0.6061
2007-09-17 07:00 | 1.94 | 46.62 | 0.588
2007-09-17 08:00 | 3 | 217.85 | 0.6503
2007-09-17 09:00 | 4.96 | 416.7 | 0.6643
2007-09-17 10:00 | 5.68 | 601.33 | 0.6403
2007-09-17 11:00 | 4.38 | 745.28 | 0.7155
2007-09-17 12:00 | 9 | 832.17 | 0.6731
2007-09-17 13:00 | 9.34 | 844.5 | 0.6768
2007-09-17 14:00 | 9.98 | 800.83 | 0.5377
2007-09-17 15:00 | 10.06 | 704.48 | 0.5355
2007-09-17 16:00 | 8.62 | 557.13 | 0.5014
2007-09-17 17:00 | 7.36 | 361.25 | 0.5522
2007-09-17 18:00 | 8.54 | 161.48 | 0.7451
2007-09-17 19:00 | 5.82 | 6.57 | 0.8355
2007-09-17 20:00 | 3.82 | 0.02 | 0.9169
2007-09-17 21:00 | 2.56 | 0 | 0.899
2007-09-17 22:00 | 1.8 | 0 | 0.8704
2007-09-17 23:00 | 2.52 | 0 | 0.8268
2007-09-18 | 3.6 | 0 | 0.7082
2007-09-18 01:00 | 2.92 | 0 | 0.6384
2007-09-18 02:00 | 3.22 | 0 | 0.4486
2007-09-18 03:00 | 3.38 | 0 | 0.4124
2007-09-18 04:00 | 2.94 | 0 | 0.6339
2007-09-18 05:00 | 1.64 | 0 | 0.6126
2007-09-18 06:00 | 1.52 | 0.18 | 0.6061
2007-09-18 07:00 | 1.46 | 45.32 | 0.6543
2007-09-18 08:00 | 1.22 | 211.05 | 0.668
2007-09-18 09:00 | 1.58 | 412.6 | 0.6784
2007-09-18 10:00 | 2.4 | 591.27 | 0.6783
2007-09-18 11:00 | 3.32 | 723.12 | 0.5185
2007-09-18 12:00 | 4.72 | 805.17 | 0.6241
2007-09-18 13:00 | 4.66 | 814.17 | 0.6573
2007-09-18 14:00 | 5.92 | 742.33 | 0.5286
2007-09-18 15:00 | 4.64 | 645.53 | 0.5355
2007-09-18 16:00 | 4.88 | 506.37 | 0.6021
2007-09-18 17:00 | 4.96 | 330.88 | 0.5726
2007-09-18 18:00 | 3.66 | 131.15 | 0.7451
2007-09-18 19:00 | 3.22 | 7.86 | 0.8355
2007-09-18 20:00 | 3.38 | 0.03 | 0.9351
2007-09-18 21:00 | 1.9 | 0 | 0.9193
2007-09-18 22:00 | 1.76 | 0 | 0.8794
2007-09-18 23:00 | 1.84 | 0 | 0.8078
2007-09-19 | 2.24 | 0 | 0.686
2007-09-19 01:00 | 2.44 | 0 | 0.6273
2007-09-19 02:00 | 2.72 | 0 | 0.5899
2007-09-19 03:00 | 2.86 | 0 | 0.6134
2007-09-19 04:00 | 2.76 | 0 | 0.5591
2007-09-19 05:00 | 2.72 | 0 | 0.6126
2007-09-19 06:00 | 3.32 | 0.13 | 0.6268
2007-09-19 07:00 | 2.78 | 35.4 | 0.5935
2007-09-19 08:00 | 2.04 | 191.22 | 0.6445
2007-09-19 09:00 | 2.26 | 384.18 | 0.5941
2007-09-19 10:00 | 2.54 | 557.85 | 0.5567
2007-09-19 11:00 | 2.52 | 686.47 | 0.5842
2007-09-19 12:00 | 3.94 | 767.17 | 0.5556
2007-09-19 13:00 | 5.54 | 771.83 | 0.5209
2007-09-19 14:00 | 5.32 | 719.1 | 0.6105
2007-09-19 15:00 | 5.86 | 634.18 | 0.517
2007-09-19 16:00 | 5.66 | 492.75 | 0.6641
2007-09-19 17:00 | 5 | 308.97 | 0.6201
2007-09-19 18:00 | 4.1 | 104.46 | 0.7451
2007-09-19 19:00 | 2.72 | 8.74 | 0.8355
2007-09-19 20:00 | 1.9 | 0.04 | 0.9351
2007-09-19 21:00 | 1.26 | 0.02 | 0.9092
2007-09-19 22:00 | 1.5 | 0 | 0.8794
2007-09-19 23:00 | 2 | 0 | 0.7983
2007-09-20 | 2.52 | 0 | 0.786
2007-09-20 01:00 | 2.78 | 0 | 0.6829
2007-09-20 02:00 | 2.78 | 0 | 0.6747
2007-09-20 03:00 | 3.14 | 0 | 0.6469
2007-09-20 04:00 | 1.78 | 0 | 0.6125
2007-09-20 05:00 | 2.76 | 0 | 0.5949
2007-09-20 06:00 | 2.54 | 0.11 | 0.5923
2007-09-20 07:00 | 1.76 | 34.67 | 0.5549
2007-09-20 08:00 | 2.04 | 187.88 | 0.6033
2007-09-20 09:00 | 6.18 | 382.37 | 0.6433
2007-09-20 10:00 | 7.72 | 558.28 | 0.6783
2007-09-20 11:00 | 6.62 | 694.15 | 0.5595
2007-09-20 12:00 | 6.3 | 771.83 | 0.5947
2007-09-20 13:00 | 7.44 | 802.17 | 0.5306
2007-09-20 14:00 | 5.96 | 788.83 | 0.5012
2007-09-20 15:00 | 5.42 | 337.22 | 0.5355
2007-09-20 16:00 | 4.88 | 286.75 | 0.5556
2007-09-20 17:00 | 9.44 | 169.77 | 0.6677
2007-09-20 18:00 | 11.32 | 31.58 | 0.7698
2007-09-20 19:00 | 11.98 | 1.17 | 0.9031
2007-09-20 20:00 | 10.78 | 0 | 0.9898
2007-09-20 21:00 | 9.28 | 0 | 0.9805
2007-09-20 22:00 | 10.86 | 0 | 0.9064
2007-09-20 23:00 | 8.2 | 0 | 0.8268
2007-09-21 | 9.62 | 0 | 0.7526
2007-09-21 01:00 | 9.98 | 0 | 0.6718
2007-09-21 02:00 | 9.66 | 0 | 0.6464
2007-09-21 03:00 | 5.72 | 0 | 0.6246
2007-09-21 04:00 | 5.3 | 0 | 0.6125
2007-09-21 05:00 | 5.94 | 0 | 0.6657
2007-09-21 06:00 | 5.66 | 0.07 | 0.6959
2007-09-21 07:00 | 6.7 | 20.17 | 0.6543
2007-09-21 08:00 | 8.4 | 178.05 | 0.668
2007-09-21 09:00 | 7.4 | 178.87 | 0.7556
2007-09-21 10:00 | 12.22 | 326.58 | 0.6555
2007-09-21 11:00 | 12.84 | 326.07 | 0.7237
2007-09-21 12:00 | 13.52 | 321.3 | 0.7416
2007-09-21 13:00 | 14.68 | 431.57 | 0.6183
2007-09-21 14:00 | 14.22 | 641.22 | 0.7015
2007-09-21 15:00 | 14.1 | 489.12 | 0.6834
2007-09-21 16:00 | 14.6 | 404.33 | 0.6099
2007-09-21 17:00 | 13.24 | 204.8 | 0.7152
2007-09-21 18:00 | 11.46 | 35.44 | 0.7821
2007-09-21 19:00 | 10.14 | 1.53 | 0.9537
2007-09-21 20:00 | 10.66 | 0 | 1.0628
2007-09-21 21:00 | 10.94 | 0 | 1.1027
2007-09-21 22:00 | 10.2 | 0 | 1.0142
2007-09-21 23:00 | 10.62 | 0 | 0.9121
2007-09-22 | 8.3 | 0 | 0.8748
2007-09-22 01:00 | 8.64 | 0 | 0.7829
2007-09-22 02:00 | 11.28 | 0 | 0.7218
2007-09-22 03:00 | 10.72 | 0 | 0.7363
2007-09-22 04:00 | 11.4 | 0 | 0.7193
2007-09-22 05:00 | 11.82 | 0 | 0.7188
2007-09-22 06:00 | 9.9 | 0.09 | 0.7856
2007-09-22 07:00 | 6.94 | 28.93 | 0.6653
2007-09-22 08:00 | 6.7 | 185.33 | 0.7561
2007-09-22 09:00 | 8.2 | 282.17 | 0.8329
2007-09-22 10:00 | 7.96 | 507.75 | 0.7316
2007-09-22 11:00 | 8.24 | 774.02 | 0.7648
2007-09-22 12:00 | 9.54 | 683.88 | 0.7514
2007-09-22 13:00 | 7.06 | 580.33 | 0.6768
2007-09-22 14:00 | 7.92 | 561.42 | 0.7561
2007-09-22 15:00 | 6.94 | 435.95 | 0.6649
2007-09-22 16:00 | 5.76 | 324.55 | 0.6796
2007-09-22 17:00 | 8.68 | 356.53 | 0.7084
2007-09-22 18:00 | 9.9 | 137.34 | 0.8438
2007-09-22 19:00 | 7.82 | 5.56 | 0.9537
2007-09-22 20:00 | 7.12 | 0 | 1.1723
2007-09-22 21:00 | 6.88 | 0 | 1.1027
2007-09-22 22:00 | 5.52 | 0 | 1.0142
2007-09-22 23:00 | 9.14 | 0 | 0.9026
2007-09-23 | 10.88 | 0 | 0.8415
2007-09-23 01:00 | 6.7 | 0 | 0.8718
2007-09-23 02:00 | 6.08 | 0 | 0.7312
2007-09-23 03:00 | 5.02 | 0 | 0.6916
2007-09-23 04:00 | 6.5 | 0 | 0.6979
2007-09-23 05:00 | 9 | 0 | 0.8249
2007-09-23 06:00 | 7.1 | 0.04 | 0.6959
2007-09-23 07:00 | 6.24 | 14.58 | 0.6929
2007-09-23 08:00 | 7.06 | 151.15 | 0.7091
2007-09-23 09:00 | 10.62 | 406.77 | 0.8118
2007-09-23 10:00 | 7.86 | 348.57 | 0.7772
2007-09-23 11:00 | 10.2 | 706.97 | 0.6909
2007-09-23 12:00 | 10.78 | 824 | 0.6633
2007-09-23 13:00 | 11.1 | 806.17 | 0.7352
2007-09-23 14:00 | 16.86 | 777.83 | 0.7015
2007-09-23 15:00 | 11.2 | 678.68 | 0.6649
2007-09-23 16:00 | 11.24 | 521.18 | 0.6021
2007-09-23 17:00 | 7.64 | 329.42 | 0.7084
2007-09-23 18:00 | 3.6 | 120.75 | 0.8438
2007-09-23 19:00 | 3.24 | 5.55 | 1.0044
2007-09-23 20:00 | 3.4 | 0 | 1.1905
2007-09-23 21:00 | 2 | 0 | 1.1638
2007-09-23 22:00 | 3.72 | 0 | 1.0232
2007-09-23 23:00 | 5.04 | 0 | 0.8931
2007-09-24 | 9.46 | 0 | 0.8415
2007-09-24 01:00 | 6.48 | 0 | 0.7718
2007-09-24 02:00 | 3.92 | 0 | 0.7406
2007-09-24 03:00 | 4.86 | 0 | 0.7698
2007-09-24 04:00 | 4.74 | 0 | 0.7513
2007-09-24 05:00 | 5.3 | 0 | 0.7011
2007-09-24 06:00 | 4.94 | 0.06 | 0.6889
2007-09-24 07:00 | 6.34 | 34.79 | 0.6543
2007-09-24 08:00 | 8.06 | 198.63 | 0.6738
2007-09-24 09:00 | 4.62 | 408.97 | 0.7205
2007-09-24 10:00 | 6.26 | 589.18 | 0.6555
2007-09-24 11:00 | 4.3 | 726.25 | 0.617
2007-09-24 12:00 | 7.5 | 799.83 | 0.6731
2007-09-24 13:00 | 7.62 | 820.17 | 0.667
2007-09-24 14:00 | 7.46 | 777.5 | 0.6105
2007-09-24 15:00 | 8.26 | 677.12 | 0.6649
2007-09-24 16:00 | 6.34 | 522.35 | 0.6331
2007-09-24 17:00 | 4.74 | 336 | 0.7628
2007-09-24 18:00 | 3.88 | 118.71 | 0.8685
2007-09-24 19:00 | 3 | 4.13 | 0.9537
2007-09-24 20:00 | 2.74 | 0 | 1.1541
2007-09-24 21:00 | 1.78 | 0 | 1.1027
2007-09-24 22:00 | 2.5 | 0 | 0.9962
2007-09-24 23:00 | 2.64 | 0 | 0.8647
2007-09-25 | 2.46 | 0 | 0.8193
2007-09-25 01:00 | 1.46 | 0 | 0.7273
2007-09-25 02:00 | 1.96 | 0 | 0.7312
2007-09-25 03:00 | 2.04 | 0 | 0.6358
2007-09-25 04:00 | 1.38 | 0 | 0.6979
2007-09-25 05:00 | 1.62 | 0 | 0.6038
2007-09-25 06:00 | 1.68 | 0.04 | 0.6475
2007-09-25 07:00 | 2.82 | 28.48 | 0.6819
2007-09-25 08:00 | 6.9 | 187.28 | 0.6268
2007-09-25 09:00 | 8.68 | 392.93 | 0.6714
2007-09-25 10:00 | 10.44 | 573.12 | 0.6783
2007-09-25 11:00 | 9.72 | 718.52 | 0.6745
2007-09-25 12:00 | 8.84 | 793.83 | 0.6535
2007-09-25 13:00 | 9.76 | 814.33 | 0.5793
2007-09-25 14:00 | 8.78 | 704.75 | 0.7015
2007-09-25 15:00 | 6.72 | 597.43 | 0.7297
2007-09-25 16:00 | 6.44 | 514.82 | 0.6486
2007-09-25 17:00 | 6.6 | 325.33 | 0.6269
2007-09-25 18:00 | 6.32 | 101.21 | 0.8068
2007-09-25 19:00 | 5.26 | 2.54 | 1.0044
2007-09-25 20:00 | 3.48 | 0 | 1.0993
2007-09-25 21:00 | 3.56 | 0 | 1.0823
2007-09-25 22:00 | 2.9 | 0 | 1.0052
2007-09-25 23:00 | 1.96 | 0 | 0.8931
2007-09-26 | 1.6 | 0 | 0.7971
2007-09-26 01:00 | 2.14 | 0 | 0.7718
2007-09-26 02:00 | 2.66 | 0 | 0.75
2007-09-26 03:00 | 2.5 | 0 | 0.7475
2007-09-26 04:00 | 2.9 | 0 | 0.73
2007-09-26 05:00 | 2.32 | 0 | 0.7188
2007-09-26 06:00 | 3.22 | 0.03 | 0.6475
2007-09-26 07:00 | 3.32 | 27.76 | 0.6543
2007-09-26 08:00 | 2.16 | 186.47 | 0.6738
2007-09-26 09:00 | 4.3 | 358.35 | 0.7205
2007-09-26 10:00 | 3.6 | 535.42 | 0.7316
2007-09-26 11:00 | 2.78 | 654.32 | 0.7073
2007-09-26 12:00 | 3.34 | 727.1 | 0.7416
2007-09-26 13:00 | 6.1 | 762.5 | 0.6183
2007-09-26 14:00 | 7.96 | 724.55 | 0.656
2007-09-26 15:00 | 7.02 | 511.63 | 0.7389
2007-09-26 16:00 | 6.5 | 455.43 | 0.6951
2007-09-26 17:00 | 6.46 | 223.51 | 0.7764
2007-09-26 18:00 | 5.54 | 47.03 | 0.9056
2007-09-26 19:00 | 4.54 | 3.07 | 1.0213
2007-09-26 20:00 | 3.6 | 0 | 1.1541
2007-09-26 21:00 | 3.06 | 0 | 1.1638
2007-09-26 22:00 | 3.88 | 0 | 1.0321
2007-09-26 23:00 | 2.4 | 0 | 0.9121
2007-09-27 | 1.62 | 0 | 0.8859
2007-09-27 01:00 | 2.74 | 0 | 0.8941
2007-09-27 02:00 | 2.88 | 0 | 0.8254
2007-09-27 03:00 | 2.82 | 0 | 0.781
2007-09-27 04:00 | 3.72 | 0 | 0.7086
2007-09-27 05:00 | 2.58 | 0 | 0.7365
2007-09-27 06:00 | 2.04 | 0.03 | 0.7511
2007-09-27 07:00 | 2.7 | 18.06 | 0.7095
2007-09-27 08:00 | 3.12 | 164 | 0.7737
2007-09-27 09:00 | 4.04 | 238.53 | 0.8048
2007-09-27 10:00 | 4.56 | 271.92 | 0.7392
2007-09-27 11:00 | 4.78 | 385.35 | 0.773
2007-09-27 12:00 | 5.6 | 462.67 | 0.722
2007-09-27 13:00 | 5.2 | 560.8 | 0.8034
2007-09-27 14:00 | 6.06 | 748.57 | 0.7561
2007-09-27 15:00 | 5.74 | 638.55 | 0.6834
2007-09-27 16:00 | 6.08 | 275.89 | 0.6641
2007-09-27 17:00 | 6.06 | 33.48 | 0.7899
2007-09-27 18:00 | 3.92 | 52.62 | 0.9056
2007-09-27 19:00 | 1.6 | 3.97 | 1.0044
2007-09-27 20:00 | 1.5 | 0 | 1.1358
2007-09-27 21:00 | 1.76 | 0 | 1.1434
2007-09-27 22:00 | 2.1 | 0 | 1.0142
2007-09-27 23:00 | 1.44 | 0 | 0.9216
2007-09-28 | 1.6 | 0 | 0.8971
2007-09-28 01:00 | 2.46 | 0 | 0.7829
2007-09-28 02:00 | 2.04 | 0 | 0.7689
2007-09-28 03:00 | 2.64 | 0 | 0.6916
2007-09-28 04:00 | 2.68 | 0 | 0.6873
2007-09-28 05:00 | 2.86 | 0 | 0.7365
2007-09-28 06:00 | 2.64 | 0.04 | 0.7304
2007-09-28 07:00 | 1.92 | 25.59 | 0.6874
2007-09-28 08:00 | 0.3 | 173.62 | 0.7091
2007-09-28 09:00 | 1.68 | 368.25 | 0.7486
2007-09-28 10:00 | 2.88 | 537.68 | 0.6936
2007-09-28 11:00 | 4.16 | 656.42 | 0.7237
2007-09-28 12:00 | 4.28 | 721.17 | 0.6535
2007-09-28 13:00 | 4.34 | 744.83 | 0.8521
2007-09-28 14:00 | 4.74 | 710.12 | 0.7561
2007-09-28 15:00 | 6.32 | 624.07 | 0.7019
2007-09-28 16:00 | 5.32 | 463.67 | 0.6641
2007-09-28 17:00 | 4.54 | 279.13 | 0.8035
2007-09-28 18:00 | 3.58 | 83.08 | 0.9179
2007-09-28 19:00 | 1.6 | 2.21 | 0.9706
2007-09-28 20:00 | 1.2 | 0.02 | 1.1905
2007-09-28 21:00 | 1.74 | 0 | 1.0823
2007-09-28 22:00 | 2.64 | 0 | 0.9872
2007-09-28 23:00 | 2.52 | 0 | 0.9121
2007-09-29 | 1.78 | 0 | 0.8304
2007-09-29 01:00 | 1.48 | 0 | 0.794
2007-09-29 02:00 | 3 | 0 | 0.7877
2007-09-29 03:00 | 2.94 | 0 | 0.7363
2007-09-29 04:00 | 3 | 0 | 0.6873
2007-09-29 05:00 | 2.8 | 0 | 0.6922
2007-09-29 06:00 | 2.36 | 0.03 | 0.7028
2007-09-29 07:00 | 2.36 | 25.28 | 0.6984
2007-09-29 08:00 | 1.28 | 171.17 | 0.715
2007-09-29 09:00 | 1.78 | 365.43 | 0.7627
2007-09-29 10:00 | 2.18 | 544.07 | 0.7696
2007-09-29 11:00 | 3.16 | 674.43 | 0.7566
2007-09-29 12:00 | 3.74 | 724.53 | 0.7025
2007-09-29 13:00 | 4.02 | 749 | 0.706
2007-09-29 14:00 | 5.02 | 713.03 | 0.6833
2007-09-29 15:00 | 5.82 | 608.05 | 0.7574
2007-09-29 16:00 | 5.66 | 463.63 | 0.7261
2007-09-29 17:00 | 4 | 279.65 | 0.7628
2007-09-29 18:00 | 2.72 | 87.06 | 0.8809
2007-09-29 19:00 | 1.08 | 2.12 | 1.0213
2007-09-29 20:00 | 1.28 | 0.03 | 1.1723
2007-09-29 21:00 | 2.9 | 0.01 | 1.1842
2007-09-29 22:00 | 2.52 | 0 | 1.0681
2007-09-29 23:00 | 2.76 | 0 | 0.9121
2007-09-30 | 1.94 | 0 | 0.8971
2007-09-30 01:00 | 2.24 | 0 | 0.8051
2007-09-30 02:00 | 2.12 | 0 | 0.7312
2007-09-30 03:00 | 2.12 | 0 | 0.7921
2007-09-30 04:00 | 2.72 | 0 | 0.7727
2007-09-30 05:00 | 2.88 | 0 | 0.7276
2007-09-30 06:00 | 2.46 | 0.03 | 0.6889
2007-09-30 07:00 | 1.38 | 28.62 | 0.6929
2007-09-30 08:00 | 1.86 | 169.62 | 0.7443
2007-09-30 09:00 | 6.18 | 369.28 | 0.7627
2007-09-30 10:00 | 7.8 | 533.97 | 0.7696
2007-09-30 11:00 | 7.4 | 664.98 | 0.6991
2007-09-30 12:00 | 6.44 | 741.83 | 0.7025
2007-09-30 13:00 | 6.82 | 734.72 | 0.8521
2007-09-30 14:00 | 6.58 | 675.82 | 0.7925
2007-09-30 15:00 | 6.76 | 619.68 | 0.6834
2007-09-30 16:00 | 6.7 | 450.97 | 0.6641
2007-09-30 17:00 | 6.6 | 254.12 | 0.8035
2007-09-30 18:00 | 6.04 | 26.64 | 0.9179
2007-09-30 19:00 | 2.62 | 1.2 | 1.055
2007-09-30 20:00 | 2.88 | 0.01 | 1.1723
2007-09-30 21:00 | 2.14 | 0 | 1.3675
2007-09-30 22:00 | 4.12 | 0 | 1.3197
2007-09-30 23:00 | 3.08 | 0 | 0.9121